## Synergi Gas 4.9.0
Synergi Gas 4.9.0: Facilities
แสดงผลค่านี้
Name | Result Downstream Velocity (ft/s) | Diameter (in) | Length (m) | Efficiency | Roughness (in) | Flow (mmscfd)
RC03301-01 | 53.28 | 8.187 | 240 | 1 | 6e-05 | -65.585
RC0402210003-03 | 52.86 | 12 | 7068.9 | 1 | 0.0018 | 84
RC06322101-01 | 51.98 | 4.026 | 357.52 | 1 | 0.0018 | 3.515
RC06611201-02 | 50.23 | 6.065 | 166.11 | 0.9 | 0.0018 | 9.245
RC06611201-01 | 49.85 | 6.065 | 39 | 0.9 | 0.0018 | -9.34
16"-SUPER_HEADER-02 | 47.27 | 15.25 | 75 | 1 | 6e-05 | -211.552
RC03301-03 | 45.4 | 7.981 | 1.18 | 1 | 6e-05 | -53.101
RC03301-02 | 45.4 | 7.981 | 1.48 | 1 | 6e-05 | 53.101
RC0330-01 | 45.3 | 15.312 | 2175 | 1 | 6e-05 | -197.251
RC03301-05 | 44.77 | 7.981 | 5.19 | 1 | 6e-05 | 52.35
RC03301-04 | 44.76 | 7.981 | 1.6 | 1 | 6e-05 | 52.35
RC0402210002-03 | 44.74 | 10 | 3891.58 | 1 | 0.0018 | 46.202
RC0402210002-04 | 44.6 | 10 | 955.81 | 1 | 0.0018 | 44.406
RC03309-03 | 43.26 | 19 | 2029.45 | 1 | 6e-05 | -293.587
RC04022-01 | 42.63 | 16 | 25.32 | 1 | 0.0018 | -154.478
RC03309-15 | 42.23 | 19 | 10.46 | 1 | 6e-05 | -293.587
RC0405110101-06 | 42.09 | 4.026 | 5.73 | 1 | 0.0018 | -3.943
RC0405110101-05 | 42.06 | 4.026 | 486.29 | 1 | 0.0018 | 3.943
RC03309-04 | 41.56 | 19 | 857.54 | 1 | 6e-05 | -279.354
RC0402210003-02 | 41.22 | 12 | 6.56 | 1 | 0.0018 | 84
RC066120103-02 | 40.24 | 6.065 | 16.73 | 0.9 | 0.0018 | 11.513
RC0405110101-04 | 40.09 | 4.026 | 105.53 | 1 | 0.0018 | 3.943
RC06322101-02 | 39.84 | 4.026 | 179.86 | 1 | 0.0018 | 2.65
RC0405110101-03 | 39.7 | 4.026 | 387.31 | 1 | 0.0018 | -3.943
RC0402210002-02 | 39.61 | 10 | 6707.34 | 1 | 0.0018 | 46.874
RC0405110101-02 | 38.45 | 4.026 | 65.76 | 1 | 0.0018 | -3.953
RC0405110101-01 | 38.23 | 4.026 | 2.63 | 1 | 0.0018 | 3.953
RC033050008-02 | 36.02 | 15.25 | 2114.72 | 1 | 6e-05 | 151.143
RC0330902001-03 | 35.6 | 10.02 | 33.78 | 1 | 6e-05 | 65.39
RC0330902001-02 | 35.58 | 10.02 | 526.68 | 1 | 6e-05 | 65.39
RC066120103-01 | 35.33 | 7.981 | 605.67 | 0.9 | 0.0018 | 11.513
RC0330400006-02 | 35.32 | 6.065 | 446.27 | 1 | 6e-05 | 23.496
RC0330902001-01 | 35.25 | 10.02 | 463.08 | 1 | 6e-05 | 65.39
RC0402210002-01 | 33.12 | 10 | 8.74 | 1 | 0.0018 | 46.874
RC03309-08 | 32.89 | 15.25 | 13.1 | 1 | 6e-05 | -141.181
RC066112-02 | 32.85 | 7.981 | 2278.17 | 0.9 | 0.0018 | 10.807
14"-UFM-01 | 32.68 | 13.25 | 9.7 | 1 | 6e-05 | -110.467
RC03309-05 | 32.07 | 19 | 6.71 | 1 | 6e-05 | -213.964
RC03309-14 | 32.06 | 19 | 1079.45 | 1 | 6e-05 | -213.964
RC0440-01 | 31.98 | 26.624 | 11460.79 | 1 | 6e-05 | 400
RC03305xxxx-05 | 31.55 | 10.02 | 28 | 1 | 6e-05 | 57.143
8"-RC03301-RC03307 | 30.54 | 7.981 | 3.05 | 1 | 6e-05 | 35.824
RC0330-03 | 30.24 | 15.312 | 1.11 | 1 | 6e-05 | 131.666
RC0330-02 | 30.24 | 15.312 | 1.45 | 1 | 6e-05 | -131.666
RC067111001-02 | 29.74 | 4.026 | 615.65 | 0.9 | 0.0018 | 3.281
RC065311-02 | 29.43 | 4.026 | 193.66 | 1 | 0.0018 | 2.378
RC04022-02 | 29.22 | 8 | 5597.45 | 1 | 0.0018 | -23.604
RC065311-01 | 29.14 | 4.026 | 138.74 | 1 | 0.0018 | 2.378
24"-SUPER_HEADER-03 | 29.13 | 22.876 | 6.7 | 1 | 6e-05 | -293.587
24"-SUPER_HEADER-01 | 29.13 | 22.876 | 118.25 | 1 | 6e-05 | -293.587
RC066112-03 | 29.12 | 7.981 | 17.17 | 0.9 | 0.0018 | 9.577
RC067111001-01 | 28.62 | 4.026 | 4 | 0.9 | 0.0018 | 3.281
RC0503100001-03 | 28.6 | 4.026 | 3209.53 | 0.9 | 6e-05 | 5.108
RC0658110001-02 | 28.54 | 4.026 | 2.57 | 0.9 | 0.0018 | -1.903
RC0658110001-01 | 28.53 | 4.026 | 461.43 | 0.9 | 0.0018 | -1.903
RC066112-04 | 27.92 | 7.981 | 0.5 | 0.9 | 0.0018 | 9.18
RC0330400005-02 | 27.37 | 9.75 | 314 | 1 | 6e-05 | 47.365
RC0402210003 | 27.23 | 12 | 2564.4 | 1 | 0.0018 | 42
RC0402210004-3 | 27 | 12 | 1800.36 | 1 | 0.0018 | 42
RC03307-01 | 26.84 | 10.192 | 840.47 | 1 | 6e-05 | 51.342
RC04021-1 | 26.83 | 4 | 1520 | 1 | 0.0018 | 6.287
Block A-01 | 26.61 | 10.192 | 2.07 | 1 | 6e-05 | 51.342
RC0402210004-2 | 26.44 | 12 | 4.97 | 0.97 | 0.0018 | -42
RC0402210004-1 | 26.43 | 12 | 21.95 | 1 | 0.0018 | -42
RC06611201-03 | 25.85 | 6.065 | 101.61 | 0.9 | 0.0018 | 4.743
RC0330400005-01 | 25.83 | 10.02 | 12.17 | 1 | 6e-05 | 47.365
RC03309-16 | 25.66 | 19.25 | 16.42 | 0.97 | 0.0018 | -183.12
RC0661120401-03 | 25.47 | 3.068 | 72.03 | 0.9 | 0.0018 | 1.23
RC04022-04 | 25.42 | 8 | 37.1 | 1 | 0.0018 | -20.521
RC0503100001-02 | 25.33 | 4.026 | 647.97 | 0.9 | 6e-05 | 5.108
RC0661120109-03 | 24.55 | 6.065 | 126.66 | 0.9 | 0.0018 | 4.502
RC0506200001 | 24.54 | 15 | 559.82 | 0.97 | 0.0018 | -24.357
RC0661120109-02 | 24.47 | 6.065 | 2.52 | 0.9 | 0.0018 | 4.502
RC0661120109-01 | 24.46 | 6.065 | 2.05 | 0.9 | 0.0018 | 4.502
RC0330100001 | 24.41 | 8.187 | 135 | 1 | 6e-05 | -30
RC56010102-02 | 24.21 | 7.981 | 25.54 | 0.9 | 0.0018 | 27.077
RC56010102-01 | 24.2 | 7.981 | 482.15 | 0.9 | 0.0018 | 27.077
RC0330100005-02 | 24.01 | 7.981 | 243 | 1 | 6e-05 | -28
RC0330100005-01 | 23.95 | 7.981 | 4 | 1 | 6e-05 | 28
RC04022103 | 23.66 | 7.981 | 28.73 | 1 | 0.0018 | 19
RC0402210002-05 | 23.61 | 10 | 2.56 | 1 | 0.0018 | 23.506
RC06921101-01 | 23.17 | 12 | 3466.36 | 0.9 | 0.0018 | 49.743
RC560101 | 23.1 | 11.75 | 384.62 | 0.9 | 0.0018 | -56.72
RC03309-06 | 22.84 | 19 | 237.2 | 1 | 6e-05 | -152.297
RC0402110101-2 | 22.79 | 4 | 391.66 | 1 | 0.0018 | 5.261
RC065311-03 | 22.64 | 4.026 | 139.47 | 1 | 0.0018 | 1.822
RC06921-99 | 22.56 | 11.938 | 11.62 | 0.9 | 0.0018 | 49.743
RC06921-02 | 22.55 | 11.938 | 5549.83 | 0.9 | 0.0018 | 49.743
RC0402110101-1 | 22.51 | 4 | 76.01 | 1 | 0.0018 | 5.261
RC033050008-03 | 22.4 | 15.25 | 11.59 | 1 | 6e-05 | 94
RC065311-05 | 22.37 | 4.026 | 183.39 | 1 | 0.0018 | 1.762
RC06322103-01 | 22.33 | 4.026 | 132.3 | 1 | 0.0018 | 1.48
RC065311-04 | 22.33 | 4.026 | 531.64 | 1 | 0.0018 | 1.768
RC0402210002-06 | 22.1 | 10 | 695.85 | 1 | 0.0018 | 21.85
RC04401-02 | 21.99 | 4.026 | 11.35 | 0.9 | 0.0018 | -2.731
RC04401-01 | 21.98 | 4.026 | 37.65 | 0.9 | 0.0018 | -2.731
RC06611102-02 | 21.91 | 6.065 | 1482.44 | 0.9 | 0.0018 | -4.288
RC03305xxxx-01 | 21.75 | 7.981 | 5 | 1 | 6e-05 | 25
RC447301-02 | 21.28 | 7.813 | 2411.11 | 0.9 | 0.0018 | -20.38
RC06611102-01 | 21.24 | 6.065 | 3.94 | 0.9 | 0.0018 | -4.288
RC03309-07 | 21.18 | 19 | 106.22 | 1 | 6e-05 | -141.181
RC0330100004 | 21.12 | 7.981 | 1657.47 | 1 | 6e-05 | 24.35
RC06733-02 | 21.05 | 6.065 | 15.8 | 0.9 | 0.0018 | 5.233
RC066112-09 | 20.97 | 7.981 | 10.42 | 0.9 | 0.0018 | -6.832
RC0692110103-02 | 20.52 | 7.981 | 165.33 | 0.9 | 0.0018 | -19.42
RC066111-01 | 20.43 | 11.938 | 367.73 | 0.9 | 0.0018 | 16.179
RC410102-02 | 20.38 | 6.065 | 50.12 | 0.9 | 0.0018 | 3.319
RC06611-03 | 20.37 | 11.938 | 11.87 | 0.9 | 0.0018 | 16.179
RC410102-03 | 20.25 | 6.065 | 268.73 | 0.9 | 0.0018 | 3.279
RC044021-03 | 19.91 | 4.026 | 153 | 1 | 0.0018 | 1.301
RC0330400007-05 | 19.9 | 3.068 | 85.11 | 1 | 6e-05 | -3.421
RC0330400007-04 | 19.86 | 3.068 | 0.65 | 1 | 6e-05 | -3.421
RC044021-02 | 19.84 | 4.026 | 213 | 1 | 0.0018 | 1.301
RC410102-05 | 19.79 | 6.065 | 187.91 | 0.9 | 0.0018 | 3.186
RC410102-04 | 19.71 | 6.065 | 83.2 | 0.9 | 0.0018 | 3.186
RC0661120001-02 | 19.66 | 6.065 | 10.1 | 0.9 | 0.0018 | 3.731
RC0661120001-01 | 19.65 | 6.065 | 4.49 | 0.9 | 0.0018 | 3.731
RC0330400099-06 | 19.56 | 12 | 294.14 | 1 | 6e-05 | 51.483
RC0661120101-02 | 19.53 | 6.065 | 41.57 | 0.9 | 0.0018 | 3.579
RC0661120101-01 | 19.52 | 6.065 | 43.85 | 0.9 | 0.0018 | 3.579
RC061780104 | 19.45 | 11.938 | 257.53 | 0.9 | 0.0018 | 43.1
RC061780101-01 | 19.33 | 12 | 144.74 | 0.9 | 0.0018 | 43.387
RC06322101-03 | 19.31 | 4.026 | 4483.95 | 1 | 0.0018 | 1.17
RC0617801-04 | 19.3 | 12 | 1162.74 | 0.9 | 0.0018 | 43.387
RC0617801-03 | 19.16 | 12 | 2418.66 | 0.9 | 0.0018 | 43.541
Gate-piping-02 | 19.13 | 6.065 | 11.59 | 1 | 0.0018 | 5.48
RC0440210002-02 | 19.06 | 3.068 | 5.54 | 1 | 0.0018 | -0.723
RC03305-17 | 18.99 | 15.312 | 730.33 | 1 | 6e-05 | 81.722
RC0330400099-07 | 18.94 | 12 | 75 | 1 | 0.0018 | 49.823
RC0617801-00 | 18.89 | 11.938 | 653.07 | 0.9 | 0.0018 | -43.903
RC0617801-02 | 18.89 | 12 | 1116.72 | 0.9 | 0.0018 | 43.903
RC03305xxxx-03 | 18.86 | 6.065 | 15 | 1 | 6e-05 | 12.5
RC03305xxxx-04 | 18.86 | 6.065 | 5 | 1 | 6e-05 | 12.5
RC410102-06 | 18.8 | 6.065 | 1096.62 | 0.9 | 0.0018 | 2.967
RC447201-02 | 18.79 | 7.981 | 35.23 | 0.9 | 0.0018 | 19.13
RC447201-01 | 18.78 | 7.981 | 2347.15 | 0.9 | 0.0018 | 19.13
RC0617801-99 | 18.7 | 12 | 6.35 | 0.9 | 0.0018 | 43.903
RC0330400003-02 | 18.63 | 15.25 | 303.73 | 1 | 6e-05 | -79.428
RC0330400003-03 | 18.61 | 15.25 | 1.09 | 1 | 6e-05 | -79.428
RC0330-05 | 18.56 | 15.312 | 253.22 | 1 | 6e-05 | 80.325
RC0330-04 | 18.54 | 15.312 | 1681.45 | 1 | 6e-05 | 80.325
RC040511-01 | 18.48 | 6.065 | 476.56 | 1 | 0.0018 | 4.337
RC0330400099-01 | 18.46 | 15.312 | 1.35 | 1 | 6e-05 | 79.428
Block A-02 | 18.45 | 15.312 | 2.65 | 1 | 6e-05 | 80.325
RC0503100003-01 | 18.21 | 4.026 | 1.04 | 0.9 | 6e-05 | 3.251
RC0503100001-05 | 18.13 | 3.068 | 472.2 | 1 | 6e-05 | 1.856
RC0671210101-03 | 18.13 | 4.026 | 3 | 0.9 | 0.0018 | 2.07
RC03302-01 | 18.02 | 6.065 | 30.49 | 1 | 6e-05 | 12.2
RC03308-05 | 17.91 | 12 | 809.09 | 1 | 6e-05 | 47.493
RC03308-03 | 17.9 | 12 | 87.29 | 1 | 6e-05 | -47.623
RC03308-02 | 17.89 | 12 | 4.29 | 1 | 6e-05 | -47.623
FUTURE-24"-HEIE | 17.89 | 12 | 28.48 | 1 | 6e-05 | -47.623
RC0692110102-01 | 17.88 | 12 | 128.27 | 0.9 | 0.0018 | 38.35
RC03308-04 | 17.85 | 12 | 7.84 | 1 | 6e-05 | -47.493
RC0651300001-01 | 17.78 | 6.065 | 1383.66 | 1 | 0.0018 | 7.33
Block D-07 | 17.75 | 15.312 | 2.95 | 1 | 6e-05 | -76.386
RC06921-01 | 17.74 | 11.938 | 653.18 | 0.9 | 0.0018 | 49.743
RC043111-09 | 17.66 | 6.065 | 266.1 | 0.9 | 0.0018 | -5.01
RC043111-07 | 17.59 | 6.065 | 135.71 | 0.9 | 0.0018 | -5.01
RC0402212-13 | 17.57 | 4 | 6.87 | 1 | 0.0018 | -1.141
RC043111-06 | 17.56 | 6.065 | 12.2 | 0.9 | 0.0018 | -5.01
RC0662100001-05 | 17.49 | 3.068 | 1.4 | 0.9 | 0.0018 | 1.282
RC0330100002-02 | 17.47 | 4.026 | 601.06 | 1 | 6e-05 | -5.167
RC4457010104-02 | 17.39 | 6.065 | 580.54 | 1 | 0.0018 | 4.508
RC0330400002-02 | 17.33 | 4.026 | 38 | 1 | 6e-05 | 5.151
RC0330100002-01 | 17.33 | 4.026 | 2.57 | 1 | 6e-05 | -5.167
RC4457010104-01 | 17.28 | 6.065 | 3.58 | 1 | 0.0018 | 4.508
RC0330400010-03 | 17.03 | 3.068 | 6.34 | 1 | 6e-05 | -2.924
RC0330400010-02 | 17.03 | 3.068 | 87.76 | 1 | 6e-05 | -2.924
RC065311-06 | 16.87 | 4.026 | 154.37 | 1 | 0.0018 | 1.325
RC0330901-04 | 16.86 | 6.065 | 4011.09 | 1 | 6e-05 | -11.116
RC06611-02 | 16.77 | 11.938 | 0.5 | 0.9 | 0.0018 | -18.614
RC06611-01 | 16.77 | 11.938 | 11.18 | 0.9 | 0.0018 | -18.614
RC066112-05 | 16.67 | 7.981 | 669.76 | 0.9 | 0.0018 | 5.448
RC0651300001-07 | 16.63 | 6.065 | 19.95 | 1 | 0.0018 | 6.586
RC0651300001-06 | 16.63 | 6.065 | 93.88 | 1 | 0.0018 | 6.586
RC0651300001-04 | 16.61 | 6.065 | 2522.95 | 1 | 0.0018 | 6.586
RC0330810002-02 | 16.58 | 3.068 | 41.98 | 1 | 6e-05 | 2.858
RC043112-02 | 16.53 | 6.065 | 48.68 | 0.9 | 0.0018 | 4.684
RC043112-01 | 16.52 | 6.065 | 35.67 | 0.9 | 0.0018 | -4.684
RC03308-07 | 16.51 | 12 | 287.26 | 1 | 6e-05 | 43.747
RC447101-08 | 16.5 | 7.625 | 9.25 | 0.9 | 0.0018 | 20.65
RC447101-07 | 16.5 | 7.625 | 13.44 | 0.9 | 0.0018 | 20.65
RC033050008-04 | 16.44 | 15.25 | 3.69 | 1 | 6e-05 | 69
RC0651300001-03 | 16.19 | 6.065 | 968.51 | 1 | 0.0018 | 6.586
RC03305-05 | 16.18 | 15.312 | 521.75 | 1 | 6e-05 | 69.937
Block B-04 | 16.16 | 15.312 | 1.25 | 1 | 6e-05 | 69.937
RC03305-06 | 16.13 | 15.312 | 341.72 | 1 | 6e-05 | 69.657
RC03308-08 | 16.12 | 12 | 167.74 | 1 | 6e-05 | 42.694
RC043112-03 | 16.11 | 6.065 | 339.07 | 0.9 | 0.0018 | 4.547
RC03305-07 | 16.08 | 15.312 | 592.92 | 1 | 6e-05 | 69.357
RC03308-13 | 16.06 | 12 | 253.61 | 1 | 6e-05 | -42.437
RC03308-12 | 16.05 | 12 | 156.67 | 1 | 6e-05 | -42.437
RC03308-09 | 16.04 | 12 | 342.71 | 1 | 6e-05 | -42.437
RC0651300001-02 | 16.04 | 6.065 | 424.22 | 1 | 0.0018 | 6.586
RC0330400002-01 | 16.01 | 4.188 | 29.74 | 1 | 6e-05 | -5.151
RC050611-07 | 15.97 | 3.068 | 319.45 | 1 | 0.0018 | 1.827
14"-UFM-02 | 15.89 | 19 | 1.1 | 1 | 6e-05 | -110.467
RC03309-01 | 15.89 | 19 | 1.94 | 1 | 6e-05 | -110.467
RC050611-06 | 15.86 | 3.068 | 134 | 1 | 0.0018 | 1.827
RC447101-04 | 15.75 | 11.374 | 1.49 | 0.9 | 0.0018 | 43.89
RC06322101-04 | 15.74 | 4.026 | 2037.51 | 1 | 0.0018 | 0.925
RC03301-07 | 15.61 | 7.981 | 83.7 | 1 | 6e-05 | -18.308
RC4911010101-02 | 15.34 | 5.421 | 52 | 1 | 6e-05 | 1.302
RC41041-02 | 15.2 | 4.026 | 332.44 | 0.9 | 0.0018 | -4.375
RC447101-05 | 15.15 | 11.374 | 1.62 | 0.9 | 0.0018 | 42.2
RC410102-01 | 15.11 | 4.026 | 373.85 | 0.9 | 0.0018 | 3.319
RC447101-02 | 15.04 | 11.374 | 64.65 | 0.9 | 0.0018 | -43.89
RC447101-01 | 15.03 | 11.374 | 24.69 | 0.9 | 0.0018 | 43.89
RC03301-06 | 14.97 | 7.981 | 619.18 | 1 | 6e-05 | 17.516
RC0503100004-02 | 14.83 | 4.026 | 464.38 | 0.9 | 6e-05 | -2.632
RC0330200002-03 | 14.8 | 3.068 | 4.58 | 1 | 6e-05 | 2.562
RC0330200002-02 | 14.8 | 3.068 | 31.42 | 1 | 6e-05 | 2.562
RC0330901002 | 14.8 | 4.026 | 30.41 | 1 | 6e-05 | 4.271
RC0330200002-01 | 14.79 | 3.068 | 9.12 | 1 | 6e-05 | 2.562
RC067111004-03 | 14.79 | 3.068 | 55.3 | 0.9 | 0.0018 | 0.98
RC067111004-02 | 14.77 | 3.068 | 177.74 | 0.9 | 0.0018 | 0.98
RC447101-03 | 14.76 | 11.75 | 7839.35 | 0.9 | 0.0018 | 43.89
RC0503100004-01 | 14.74 | 4.026 | 48.06 | 0.9 | 6e-05 | 2.632
RC03303-01 | 14.72 | 4.026 | 56.14 | 1 | 6e-05 | 4.382
RC067111004-01 | 14.71 | 3.068 | 4 | 0.9 | 0.0018 | 0.98
RC066112-06 | 14.58 | 7.981 | 105.37 | 0.9 | 0.0018 | 4.76
RC06611206-96 | 14.52 | 6.065 | 19.45 | 0.9 | 0.0018 | 2.721
RC06611206-97 | 14.52 | 6.065 | 0.25 | 0.9 | 0.0018 | -2.721
RC03402101-01 | 14.52 | 6 | 419.9 | 1 | 0.0018 | -3.27
RC03402101-03 | 14.47 | 6 | 17.95 | 1 | 0.0018 | -3.27
RC03402101-04 | 14.47 | 6 | 958.56 | 1 | 0.0018 | -3.27
SRIC P/L-11 | 14.43 | 4.026 | 6.94 | 0.9 | 0.0018 | 0.791
SRIC P/L-10 | 14.43 | 4.026 | 60.05 | 0.9 | 0.0018 | 0.791
SRIC P/L-03 | 14.42 | 4.026 | 117.95 | 0.9 | 0.0018 | 0.791
RC06733-01 | 14.42 | 6.065 | 9.8 | 0.9 | 0.0018 | 5.233
RC06731-02 | 14.41 | 6.065 | 1.92 | 0.9 | 0.0018 | -5.233
RC067311-02 | 14.4 | 6.065 | 858.28 | 0.9 | 0.0018 | 3.55
RC0662100001-04 | 14.4 | 3.068 | 0.94 | 0.9 | 0.0018 | 1.055
RC066112-10 | 14.39 | 7.981 | 223.34 | 0.9 | 0.0018 | 4.681
RC06712103-01 | 14.37 | 6.065 | 14.6 | 0.9 | 0.0018 | 3.739
RC0330903-01 | 14.35 | 15.25 | 3.46 | 1 | 6e-05 | 61.667
RC0340210303 | 14.3 | 6 | 5 | 1 | 0.0018 | -3.263
RC06733-03 | 14.28 | 6.065 | 1.58 | 0.9 | 0.0018 | 3.55
RC03302-04 | 14.26 | 6.065 | 141.93 | 1 | 6e-05 | -9.638
RC03302-03 | 14.24 | 6.065 | 3.27 | 1 | 6e-05 | 9.638
RC03302-02 | 14.24 | 6.065 | 67.54 | 1 | 6e-05 | 9.638
RIL 2 Gate Station Header - 01 | 14.21 | 15 | 3.41 | 0.9 | 0.0018 | 56.72
RC0503100004-03 | 14.18 | 4.026 | 74.89 | 0.9 | 6e-05 | -2.514
RC05062-02 | 13.93 | 15.25 | 1969.3 | 0.9 | 0.0018 | 33.501
RC0661120104-02 | 13.87 | 3.068 | 14.36 | 0.9 | 0.0018 | 0.65
RC0661120104-01 | 13.87 | 3.068 | 1.31 | 0.9 | 0.0018 | 0.65
RC05062-01 | 13.83 | 15.25 | 14.88 | 0.9 | 0.0018 | 33.501
RC03305xxxx-02 | 13.82 | 10.02 | 355 | 1 | 6e-05 | 25
RC06322101-06 | 13.78 | 4.026 | 222.44 | 1 | 0.0018 | 0.801
RC06322101-05 | 13.74 | 4.026 | 726.63 | 1 | 0.0018 | 0.801
RC05062-04 | 13.72 | 15.25 | 3.91 | 0.9 | 0.0018 | 32.443
RC05062-03 | 13.72 | 15.25 | 4981.92 | 0.9 | 0.0018 | 32.443
RC066112-01 | 13.65 | 11.938 | 109.81 | 0.9 | 0.0018 | -10.807
RC066111-04 | 13.65 | 7.981 | 1832.61 | 0.9 | 0.0018 | 4.772
RC410105-01 | 13.59 | 6.065 | 264.06 | 0.9 | 0.0018 | 2.131
RC410102-08 | 13.55 | 6.065 | 328.77 | 0.9 | 0.0018 | 2.131
RC066112-07 | 13.52 | 7.981 | 322.89 | 0.9 | 0.0018 | 4.408
RC410102-07 | 13.51 | 6.065 | 27.44 | 0.9 | 0.0018 | 2.131
RC040231-01 | 13.43 | 7.981 | 71.07 | 1 | 6e-05 | 3.477
RC040231 | 13.42 | 7.981 | 1.63 | 1 | 0.0018 | 3.477
RC0330901-03 | 13.13 | 6.065 | 724.91 | 1 | 6e-05 | -8.623
RC4470-02 | 13.13 | 22.624 | 1012.42 | 0.9 | 0.0018 | 151.667
RC0330400099-03 | 13.12 | 15.25 | 279.19 | 1 | 6e-05 | -55.931
RC067111001-03 | 13.1 | 6.065 | 1.38 | 0.9 | 0.0018 | 3.281
RC4470-01 | 13.1 | 22.624 | 15.68 | 0.9 | 0.0018 | 151.667
RC065811-01 | 12.99 | 6.065 | 184.65 | 0.9 | 0.0018 | 2.02
RC066112-11 | 12.99 | 7.981 | 145.08 | 0.9 | 0.0018 | 4.223
RC0330400099-04 | 12.9 | 15.25 | 756.49 | 1 | 6e-05 | -54.904
RC06322102-01 | 12.81 | 4.026 | 140.39 | 1 | 0.0018 | 0.865
RC0671200001-02 | 12.8 | 6.065 | 87.09 | 0.9 | 0.0018 | -4.642
RC0671200001-01 | 12.79 | 6.065 | 60.82 | 0.9 | 0.0018 | -4.642
RC4470-04 | 12.69 | 22.624 | 1566.13 | 0.9 | 0.0018 | 107.777
RC0503100004-04 | 12.68 | 4.026 | 29.81 | 0.9 | 6e-05 | -2.247
RC050410001-06 | 12.62 | 2.066 | 0.83 | 1 | 0.0018 | 0.679
RC06712101-01 | 12.58 | 7.981 | 528.36 | 0.9 | 0.0018 | 5.667
RC0402110102-1 | 12.55 | 4 | 349.99 | 1 | 0.0018 | 2.886
RC0506200002-01 | 12.49 | 7.981 | 11.97 | 0.9 | 0.0018 | -8.086
RC0330901-02 | 12.46 | 6.065 | 546.73 | 1 | 6e-05 | -8.167
RC06712101-02 | 12.38 | 7.981 | 533.41 | 0.9 | 0.0018 | 5.561
RC49110102-02 | 12.32 | 6.065 | 349.26 | 1 | 0.0018 | 2.979
RC49110102-01 | 12.29 | 6.065 | 10.87 | 1 | 0.0018 | 2.979
RC0402212-01 | 12.29 | 6 | 236.32 | 1 | 0.0018 | 1.796
RC0402330303-02 | 12.24 | 3.068 | 41.72 | 1 | 0.0018 | 0.464
RC0402330303-01 | 12.24 | 3.068 | 84.25 | 1 | 6e-05 | 0.464
RC0664010001 | 12.22 | 4.026 | 116.11 | 0.9 | 0.0018 | 1.539
RC0653110115 | 12.2 | 3.068 | 27.86 | 1 | 0.0018 | 0.556
RC0330400099-05 | 12.1 | 15.25 | 1 | 1 | 6e-05 | 51.483
RC41010204 | 12.03 | 4.026 | 25.59 | 0.9 | 0.0018 | 0.836
RC0661110001 | 11.88 | 6.065 | 4.52 | 0.9 | 0.0018 | 2.436
RC0653110101-01 | 11.86 | 3.068 | 12.9 | 1 | 0.0018 | 0.556
RC4457010201-02 | 11.77 | 6.065 | 581 | 1 | 0.0018 | 3.063
RC06531-1 | 11.74 | 6.065 | 2061.54 | 1 | 0.0018 | 3.769
RC0402212-02 | 11.73 | 6 | 9.61 | 1 | 0.0018 | 1.715
Gate-piping-05 | 11.71 | 6.065 | 6.16 | 1 | 0.0018 | -7.645
Gate-piping-04 | 11.71 | 6.065 | 6.99 | 1 | 0.0018 | 7.645
RC044043-02 | 11.61 | 7.981 | 6.05 | 1 | 0.0018 | 13.125
RC044043-01 | 11.61 | 7.981 | 1317.07 | 0.9 | 0.0018 | 13.125
RC410105-03 | 11.58 | 6.065 | 29.03 | 1 | 0.0018 | -1.815
RC410105-02 | 11.58 | 6.065 | 52.07 | 0.9 | 0.0018 | 1.815
RC04023302-01 | 11.57 | 7.981 | 302.54 | 1 | 6e-05 | -2.993
HPJV | 11.33 | 6.065 | 74.62 | 1 | 6e-05 | 7.695
RC56051101-01 | 11.31 | 4 | 22.73 | 1 | 0.0018 | -1.162
RC0673110105 | 11.3 | 4.026 | 14.63 | 0.9 | 0.0018 | 1.236
RC06611102-03 | 11.28 | 6.065 | 8.95 | 0.9 | 0.0018 | 2.207
RC06711-05 | 11.18 | 6.065 | 11.03 | 0.9 | 0.0018 | 2.909
RC0673200001 | 11.17 | 3.068 | 637.8 | 0.9 | 0.0018 | -1.029
RC0692110104 | 11.14 | 12 | 59.96 | 0.9 | 0.0018 | 11.393
RC0330903-04 | 11.08 | 15.25 | 6.33 | 1 | 0.0018 | 47.623
RC0330903-02 | 11.08 | 15.25 | 2.81 | 1 | 6e-05 | 47.623
RC03402105-04 | 11.08 | 12 | 1994.5 | 1 | 0.0018 | 10.172
RC0440210002-01 | 11.07 | 4.026 | 0.6 | 1 | 0.0018 | 0.723
RC067311-03 | 11.07 | 6.065 | 148.68 | 0.9 | 0.0018 | 2.727
RC03402105-01 | 11.03 | 12 | 18.31 | 1 | 0.0018 | 10.172
RC561101-03 | 11.03 | 12 | 833.4 | 1 | 0.0018 | 10.172
RC561101-05 | 11.01 | 12 | 420.67 | 1 | 0.0018 | 10.172
RC0620-02 | 11.01 | 10.312 | 3013.82 | 0.9 | 0.0018 | 12.44
RC561101-02 | 11 | 12 | 38.43 | 1 | 0.0018 | -10.172
RC063602-01 | 10.98 | 4.026 | 3171.49 | 0.9 | 0.0018 | 3.745
RC0402212 | 10.93 | 4 | 685.16 | 1 | 0.0018 | 1.796
RC0503100001-01 | 10.92 | 6.065 | 45.13 | 0.9 | 0.0018 | 5.108
RC0620-01 | 10.91 | 10.312 | 6432.99 | 0.9 | 0.0018 | 12.44
RC445701-01 | 10.89 | 7.981 | 3 | 1 | 0.0018 | 13.764
RC0661110203 | 10.82 | 6.065 | 434.71 | 0.9 | 0.0018 | -2.112
RC03402105-09 | 10.82 | 12 | 1923.67 | 1 | 0.0018 | 9.895
RC044021-01 | 10.79 | 6.065 | 18 | 1 | 0.0018 | -1.615
RC033081-01 | 10.77 | 7.981 | 305.22 | 1 | 6e-05 | -12.581
RC06711-01 | 10.71 | 4.026 | 0.99 | 0.9 | 0.0018 | 1.352
RC0661110201 | 10.63 | 6.065 | 22 | 0.9 | 0.0018 | 2.081
RC0330300001-02 | 10.59 | 3.068 | 0.11 | 1 | 6e-05 | -1.831
RC067121-13 | 10.55 | 12.09 | 146.47 | 0.9 | 0.0018 | 10.948
RC067121-06 | 10.55 | 12.09 | 86.01 | 0.9 | 0.0018 | 10.948
RC0340210103-01 | 10.53 | 4 | 12 | 1 | 0.0018 | -1.054
RC06203 | 10.53 | 4.026 | 302.05 | 0.9 | 0.0018 | 1.796
Block E-02 | 10.51 | 6.065 | 1.01 | 1 | 6e-05 | 7.116
Block E-01 | 10.51 | 6.065 | 1.7 | 1 | 6e-05 | 7.116
RC067121-07 | 10.44 | 12.09 | 247.31 | 0.9 | 0.0018 | 10.82
RC0503100001-04 | 10.43 | 4.026 | 535.3 | 0.9 | 6e-05 | 1.856
RC043111-02 | 10.38 | 6.065 | 105.09 | 0.9 | 0.0018 | -2.97
Block B-03 | 10.37 | 15.312 | 2.74 | 1 | 6e-05 | 44.885
RC0330-06 | 10.37 | 15.312 | 1.1 | 1 | 6e-05 | 44.885
RC043111-01 | 10.37 | 6.065 | 3.39 | 1 | 0.0018 | 2.97
RC0402110101-3 | 10.29 | 4 | 8.65 | 1 | 0.0018 | -2.375
RC03308001-01 | 10.2 | 6.065 | 377.79 | 1 | 0.0018 | -6.868
RC06611202-01 | 10.11 | 6.065 | 331.79 | 0.9 | 0.0018 | -1.9
RC067121-08 | 10.09 | 12.09 | 155.65 | 0.9 | 0.0018 | 10.452
Block C-07 | 10.08 | 15.312 | 1.1 | 1 | 6e-05 | -43.48
Block C-06 | 10.08 | 15.312 | 2.54 | 1 | 6e-05 | -43.48
Block C-05 | 10.08 | 15.312 | 1.1 | 1 | 6e-05 | -43.48
RC4470-05 | 10.01 | 22.624 | 2378.76 | 0.9 | 0.0018 | 84.777
RC06731101-01 | 10 | 6.065 | 588.82 | 0.9 | 0.0018 | 2.457
RC0330800002 | 9.99 | 12 | 6.04 | 1 | 6e-05 | 26.4
RC0661120202-02 | 9.99 | 4.026 | 11.59 | 0.9 | 0.0018 | 0.827
RC0661120202-01 | 9.99 | 4.026 | 5.97 | 0.9 | 0.0018 | -0.827
RC410101-02 | 9.97 | 6.065 | 4248.12 | 0.9 | 0.0018 | 5.066
RC03402101-02 | 9.84 | 6 | 212.95 | 1 | 0.0018 | -2.216
RC043111-05 | 9.84 | 6.065 | 244.5 | 0.9 | 0.0018 | -2.807
RC0620-03 | 9.83 | 10.312 | 10.62 | 0.9 | 0.0018 | 11.114
RC043111-04 | 9.82 | 6.065 | 159.9 | 0.9 | 0.0018 | -2.807
RC043111-03 | 9.82 | 6.065 | 276.66 | 0.9 | 0.0018 | -2.807
RC065311-07 | 9.8 | 4.026 | 258.83 | 1 | 0.0018 | 0.769
RC56010101-02 | 9.79 | 12 | 166.75 | 0.9 | 0.0018 | 24.993
RC56010101-01 | 9.79 | 12 | 146.83 | 0.9 | 0.0018 | 24.993
RC4470-98 | 9.73 | 11.938 | 10.15 | 0.9 | 0.0018 | 23
RC410101-03 | 9.67 | 6.065 | 2014.18 | 0.9 | 0.0018 | 4.86
RC447202 | 9.6 | 12.062 | 3219.8 | 0.9 | 0.0018 | 23
RC04023302-07 | 9.58 | 7.981 | 4.9 | 1 | 6e-05 | -2.475
RC04023302-06 | 9.58 | 7.981 | 691.88 | 1 | 6e-05 | -2.475
RC065311-12 | 9.57 | 3.068 | 98.19 | 1 | 0.0018 | 0.437
Block E-05 | 9.55 | 7.981 | 2.06 | 1 | 6e-05 | -11.192
RC0661120005-02 | 9.54 | 3.068 | 7 | 0.9 | 0.0018 | -0.458
RC0671210101-02 | 9.48 | 4.026 | 7.34 | 0.9 | 0.0018 | 1.083
RC0671210101-04 | 9.48 | 4.026 | 7.13 | 0.9 | 0.0018 | 1.083
RC0671210101-01 | 9.44 | 7.981 | 3.52 | 0.9 | 0.0018 | 4.235
RC0402110103-1 | 9.44 | 4 | 201.89 | 1 | 0.0018 | 2.168
RC4470-03 | 9.33 | 22.624 | 10.54 | 0.9 | 0.0018 | 107.777
RC0402110103-2 | 9.32 | 4 | 1299.22 | 1 | 0.0018 | 2.125
RC050611-04 | 9.18 | 4.026 | 1175.77 | 1 | 0.0018 | 1.827
RC56051101-02 | 9.16 | 4 | 1.81 | 1 | 0.0018 | 0.941
RC06531-2 | 9.13 | 6.065 | 1602.06 | 1 | 0.0018 | 2.918
RC0692110103-01 | 9.05 | 12 | 71.14 | 0.9 | 0.0018 | 19.42
RC49110101-02 | 9.05 | 7.057 | 190.95 | 1 | 6e-05 | -1.302
RC49110101-01 | 9.04 | 7.057 | 2442.52 | 1 | 6e-05 | -1.302
RC561401 | 9 | 20 | 1429.12 | 1 | 0.0018 | 50.54
RC04023302-10 | 8.96 | 7.981 | 419.15 | 1 | 6e-05 | -2.313
RC04023302-09 | 8.96 | 7.981 | 170.35 | 1 | 6e-05 | -2.313
RC04023302-08 | 8.95 | 7.981 | 3.27 | 1 | 6e-05 | -2.313
RC04023302-11 | 8.93 | 7.981 | 132.57 | 1 | 6e-05 | -2.304
RC0330400006-01 | 8.9 | 12 | 6.07 | 1 | 6e-05 | 23.496
Block C-01 | 8.87 | 15.312 | 2.79 | 1 | 6e-05 | -38.243
RC065311-08 | 8.85 | 4.026 | 103.85 | 1 | 0.0018 | 0.694
RC0440210003-02 | 8.85 | 4.026 | 13.86 | 1 | 0.0018 | 0.578
RC0440210003-01 | 8.85 | 4.026 | 1 | 1 | 0.0018 | -0.578
RC044021-04 | 8.85 | 4.026 | 5 | 1 | 0.0018 | 0.578
RC06731-01 | 8.85 | 6.065 | 66.72 | 0.9 | 0.0018 | -3.211
RC0692110102-02 | 8.83 | 12 | 14.84 | 0.9 | 0.0018 | 18.93
Block F-02 | 8.79 | 4.026 | 1.03 | 1 | 6e-05 | -2.621
Block F-01 | 8.79 | 4.026 | 1.43 | 1 | 6e-05 | 2.621
RC044501-02 | 8.78 | 6.065 | 570.7 | 0.9 | 0.0018 | -2.51
RC04311201-01 | 8.77 | 4.026 | 86.99 | 0.9 | 0.0018 | 1.089
RC410101-01 | 8.77 | 4.026 | 346.57 | 0.9 | 0.0018 | 5.154
RC065311-09 | 8.77 | 4.026 | 196.76 | 1 | 0.0018 | 0.686
RC0620-04 | 8.72 | 10.312 | 3831.95 | 0.9 | 0.0018 | 9.787
RC447301-01 | 8.71 | 11.938 | 299.22 | 0.9 | 0.0018 | -20.38
RC4470-96 | 8.71 | 11.938 | 5.03 | 0.9 | 0.0018 | -20.38
RC04023302-12 | 8.66 | 7.981 | 199.85 | 1 | 6e-05 | -2.232
RC066112-12 | 8.61 | 7.981 | 576.52 | 0.9 | 0.0018 | 2.794
RC0330901003-01 | 8.59 | 4.026 | 36.01 | 1 | 6e-05 | -2.493
RC0330901003-02 | 8.58 | 4.026 | 65.55 | 1 | 6e-05 | -2.493
RC06322-01 | 8.58 | 4.026 | 1927.67 | 1 | 0.0018 | 3.515
RC03303-03 | 8.58 | 4.026 | 275.75 | 1 | 6e-05 | 2.551
RC03308001-03 | 8.57 | 6.065 | 6.58 | 1 | 6e-05 | -5.769
RC03308001-02 | 8.57 | 6.065 | 41.88 | 1 | 6e-05 | -5.769
RC03303-02 | 8.57 | 4.026 | 3.82 | 1 | 6e-05 | 2.551
Block F-03 | 8.54 | 4.026 | 1.03 | 1 | 6e-05 | 2.547
Block F-04 | 8.54 | 4.026 | 1.43 | 1 | 6e-05 | 2.547
RC06531102-01 | 8.45 | 3.068 | 107.58 | 1 | 0.0018 | 0.384
SRIC P/L-01 | 8.45 | 6.065 | 780.84 | 0.9 | 0.0018 | 1.055
RC06731-98 | 8.4 | 6.065 | 4.94 | 0.9 | 0.0018 | 3.051
RC06731-99 | 8.4 | 6.065 | 66.72 | 0.9 | 0.0018 | -3.051
RC066112-14 | 8.38 | 7.981 | 2.27 | 0.9 | 0.0018 | 2.721
RC066112-13 | 8.38 | 7.981 | 4.69 | 0.9 | 0.0018 | 2.721
RC0662100001-03 | 8.36 | 4.026 | 0.35 | 0.9 | 0.0018 | 1.055
RC06201 | 8.35 | 3.068 | 178.33 | 0.9 | 0.0018 | 0.823
RC033081-02 | 8.33 | 7.981 | 187.29 | 1 | 6e-05 | 9.722
RC050410001-02 | 8.3 | 3.068 | 0.59 | 1 | 0.0018 | 0.984
RC0661120003-02 | 8.28 | 4.026 | 5.65 | 0.9 | 0.0018 | 0.688
RC0661120003-01 | 8.28 | 4.026 | 3.85 | 0.9 | 0.0018 | 0.688
RC0440220001-07 | 8.25 | 3.068 | 3 | 1 | 0.0018 | 0.313
RC0440220001-06 | 8.25 | 3.068 | 5.38 | 1 | 0.0018 | -0.313
RC0440220001-05 | 8.25 | 3.068 | 412.84 | 1 | 0.0018 | -0.313
RC0440220001-04 | 8.23 | 3.068 | 33.12 | 1 | 0.0018 | -0.313
RC0440220001-03 | 8.23 | 3.068 | 297.16 | 1 | 0.0018 | -0.313
RC0440220001-02 | 8.21 | 3.068 | 188.62 | 1 | 0.0018 | -0.313
RC0402330202-02 | 8.2 | 3.068 | 45.91 | 1 | 0.0018 | 0.312
RC0440220001-01 | 8.2 | 3.068 | 205.48 | 1 | 0.0018 | -0.313
Block B-07 | 8.19 | 15.312 | 2.54 | 1 | 6e-05 | 35.44
RC0662100001-01 | 8.16 | 6.065 | 36.97 | 0.9 | 0.0018 | 2.337
RC03307-03 | 8.12 | 10.192 | 899.1 | 1 | 6e-05 | -15.518
RC4470-97 | 8.11 | 11.938 | 3.38 | 0.9 | 0.0018 | -19.13
RC03307-02 | 8.11 | 10.192 | 54 | 1 | 6e-05 | -15.518
RC0330400001-02 | 8.07 | 4.026 | 8.25 | 1 | 6e-05 | 2.4
RC033090302-01 | 8.06 | 7.981 | 328.82 | 1 | 6e-05 | 9.485
RC033090302-02 | 8.06 | 7.981 | 5 | 1 | 6e-05 | 9.485
RC033090302-03 | 8.06 | 7.981 | 2.63 | 1 | 6e-05 | 9.485
RC0671210104 | 7.98 | 6.065 | 18.61 | 0.9 | 0.0018 | 2.07
RC0506200002-02 | 7.94 | 10.02 | 910.71 | 0.9 | 0.0018 | -8.086
RC0662100001-06 | 7.92 | 6.065 | 12.29 | 0.9 | 0.0018 | -1.282
RC04023302-05 | 7.87 | 4.026 | 197.43 | 1 | 0.0018 | 0.517
RC04023302-04 | 7.87 | 4.026 | 4.09 | 1 | 6e-05 | -0.517
RC04023302-03 | 7.87 | 4.026 | 181.36 | 1 | 6e-05 | -0.517
RC04023302-02 | 7.86 | 4.026 | 132.16 | 1 | 6e-05 | -0.517
RC410410301 | 7.85 | 4.026 | 716.58 | 0.9 | 0.0018 | 2.252
RC0402110001-2 | 7.84 | 3 | 931.49 | 1 | 0.0018 | 1.026
RC4470-07 | 7.81 | 22.624 | 6749.69 | 0.9 | 0.0018 | 65.647
RC0402212001 | 7.81 | 6 | 239.61 | 1 | 0.0018 | -1.141
RC0402110001-1 | 7.8 | 3 | 72.38 | 1 | 0.0018 | 1.026
RC06712101-03 | 7.78 | 7.981 | 515.41 | 0.9 | 0.0018 | 3.492
RC03302-05 | 7.77 | 6.065 | 4.18 | 1 | 6e-05 | -5.257
RC4470-BV | 7.77 | 22.624 | 91.7 | 0.9 | 0.0018 | 65.647
RC4470-06 | 7.77 | 22.624 | 3005.72 | 0.9 | 0.0018 | 65.647
RC447101-06 | 7.74 | 11.374 | 1.04 | 0.9 | 0.0018 | 21.55
Connecting-01 | 7.72 | 6.065 | 272.9 | 0.9 | 0.0018 | -2.203
RC044501-04 | 7.71 | 6.065 | 270 | 0.9 | 0.0018 | 2.203
RC0653110202 | 7.71 | 3.068 | 33.62 | 1 | 0.0018 | 0.35
RC066112-08 | 7.7 | 7.981 | 188.88 | 0.9 | 0.0018 | 2.508
RC5610-03 | 7.69 | 23.25 | 10.33 | 1 | 0.0018 | 58.399
RC06611205-01 | 7.64 | 6.065 | 1121.49 | 0.9 | 0.0018 | 1.429
RC0402212-11 | 7.64 | 6.065 | 0.01 | 1 | 0.0018 | -1.141
RC0673110103 | 7.61 | 4.026 | 10.15 | 0.9 | 0.0018 | 0.823
RC0673110002 | 7.58 | 4.026 | 101.04 | 0.9 | 0.0018 | 0.823
RC063602-03 | 7.58 | 4.026 | 522.83 | 0.9 | 0.0018 | 2.565
RC063602-02 | 7.56 | 4.026 | 1078.35 | 0.9 | 0.0018 | 2.565
RC06204 | 7.55 | 4.026 | 64.07 | 0.9 | 0.0018 | 1.326
RC03309040001-05 | 7.54 | 10.02 | 109.58 | 1 | 6e-05 | -14.234
RC03309040001-04 | 7.54 | 10.02 | 12.45 | 1 | 6e-05 | 14.234
RC0402210003-01 | 7.54 | 4 | 97.29 | 1 | 0.0018 | -1.521
RC4457010102 | 7.53 | 4.026 | 24.11 | 1 | 0.0018 | 0.867
Block E-03 | 7.51 | 6.065 | 1.02 | 1 | 6e-05 | -5.085
Block E-04 | 7.51 | 6.065 | 1.7 | 1 | 6e-05 | -5.085
RC03402101-05 | 7.5 | 6 | 159.89 | 1 | 0.0018 | -1.688
RC0653-01 | 7.49 | 6.065 | 358.69 | 1 | 0.0018 | 2.392
RC04023302-14 | 7.46 | 7.981 | 565.91 | 1 | 6e-05 | -1.92
RC0330400001-01 | 7.45 | 4.188 | 29.91 | 1 | 6e-05 | 2.4
RC04023302-13 | 7.45 | 7.981 | 603.59 | 1 | 6e-05 | -1.92
Block D-03 | 7.45 | 6.249 | 1.46 | 1 | 6e-05 | -5.337
Block D-02 | 7.45 | 6.249 | 0.95 | 1 | 6e-05 | 5.337
Block D-01 | 7.45 | 6.249 | 1.4 | 1 | 6e-05 | 5.337
RIL 2 Gate Station Header - 02 | 7.43 | 15 | 1.1 | 0.9 | 0.0018 | 29.642
RC41041-04 | 7.41 | 4.026 | 879.78 | 0.9 | 0.0018 | -2.123
Gate-piping-01 | 7.39 | 10 | 0.75 | 1 | 0.0018 | 13.125
RC41041-03 | 7.38 | 4.026 | 6.71 | 0.9 | 0.0018 | -2.123
RC03304-01 | 7.33 | 6.249 | 257.84 | 1 | 6e-05 | -5.257
RC03302-06 | 7.33 | 6.249 | 458.2 | 1 | 6e-05 | -5.257
RC06711-07 | 7.27 | 4.026 | 280.13 | 0.9 | 0.0018 | 0.83
RC06711-06 | 7.26 | 4.026 | 657.68 | 0.9 | 0.0018 | 0.83
RC5610-02 | 7.22 | 24 | 15330.29 | 1 | 0.0018 | 58.399
RC04023302-23 | 7.21 | 7.981 | 305.86 | 1 | 6e-05 | 1.853
RC04023302-22 | 7.21 | 7.981 | 165.04 | 1 | 6e-05 | 1.853
RC04023302-20 | 7.21 | 7.981 | 1.02 | 1 | 6e-05 | 1.853
RC04023302-18 | 7.21 | 7.981 | 197.35 | 1 | 6e-05 | 1.853
RC04023302-17 | 7.21 | 7.981 | 64.96 | 1 | 6e-05 | 1.853
RC04023302-16 | 7.21 | 7.981 | 84.75 | 1 | 6e-05 | 1.853
RC04023302-15 | 7.2 | 7.981 | 360.18 | 1 | 6e-05 | 1.853
RC4457010203-02 | 7.19 | 6.065 | 9.92 | 1 | 0.0018 | 1.877
RC4457010203-01 | 7.19 | 6.065 | 6 | 1 | 0.0018 | 1.877
RC5610-01 | 7.19 | 24 | 5202.81 | 1 | 0.0018 | 58.495
RC0620-07 | 7.17 | 10.312 | 103.27 | 0.9 | 0.0018 | 7.992
RC0620-06 | 7.17 | 10.312 | 3196.19 | 0.9 | 0.0018 | -7.992
RC0330400009 | 7.15 | 4.026 | 529.59 | 1 | 6e-05 | -2.125
RC41010101 | 7.15 | 4.026 | 5697.73 | 0.9 | 0.0018 | 1.541
RC0661120502-02 | 7.14 | 4.026 | 45.24 | 0.9 | 0.0018 | 0.589
RC0661120502-01 | 7.14 | 4.026 | 4.57 | 0.9 | 0.0018 | 0.589
RC0620-05 | 7.14 | 10.312 | 1446.95 | 0.9 | 0.0018 | 7.992
RC44570101-03 | 7.03 | 12 | 274.31 | 1 | 0.0018 | -7.181
RC44570101-02 | 7.02 | 12 | 180 | 1 | 0.0018 | -7.181
RC44570101-01 | 7.02 | 12 | 1.8 | 1 | 0.0018 | 7.181
RC0330800105-03 | 7.02 | 6.065 | 105.24 | 1 | 6e-05 | 4.713
RC0330800105-02 | 7.02 | 6.065 | 258.12 | 1 | 6e-05 | 4.713
RC0330800105-04 | 7.02 | 6.065 | 47.62 | 1 | 6e-05 | 4.713
RC0330800105-01 | 7.01 | 6.065 | 1028.89 | 1 | 6e-05 | 4.713
RC04302-01 | 7.01 | 4.026 | 565.1 | 1 | 0.0018 | 2.011
RC04311201-03 | 6.99 | 4.026 | 232.75 | 0.9 | 0.0018 | 0.867
RC04311201-02 | 6.99 | 4.026 | 296.58 | 0.9 | 0.0018 | 0.867
RC04023330605 | 6.96 | 3.068 | 39.56 | 1 | 6e-05 | 0.264
RC04023-03 | 6.96 | 6.065 | 5.42 | 1 | 0.0018 | 3.627
RC04023-02 | 6.96 | 6.065 | 1.95 | 1 | 0.0018 | 3.627
RC04023-01 | 6.96 | 6.065 | 1.91 | 1 | 0.0018 | 3.627
RC445701-03 | 6.94 | 10 | 155.24 | 1 | 0.0018 | 13.764
RC44570101-04 | 6.87 | 12 | 135.13 | 1 | 0.0018 | -7.021
RC034021-06 | 6.87 | 12 | 3344.1 | 1 | 0.0018 | 6.265
RC066111-02 | 6.79 | 11.938 | 748.31 | 0.9 | 0.0018 | 5.372
RC0673110003-02 | 6.78 | 6.065 | 471.46 | 0.9 | 0.0018 | 1.683
RC0673110003-01 | 6.77 | 6.065 | 176.64 | 0.9 | 0.0018 | 1.683
RC06731101-02 | 6.65 | 6.065 | 6.01 | 0.9 | 0.0018 | 1.633
RC4457010208 | 6.64 | 4.026 | 72.3 | 1 | 0.0018 | 0.764
RC0620300001-01 | 6.53 | 4.026 | 161.15 | 0.9 | 3.937e-05 | 1.114
RC06711-10 | 6.51 | 4.026 | 97.16 | 0.9 | 0.0018 | -0.743
RC06711-08 | 6.51 | 4.026 | 3.32 | 0.9 | 0.0018 | 0.743
RC0661120401-01 | 6.49 | 6.065 | 833.42 | 0.9 | 0.0018 | -1.23
RC043112-06 | 6.44 | 6.065 | 60.87 | 0.9 | 0.0018 | -1.816
RC043112-05 | 6.44 | 6.065 | 226.49 | 0.9 | 0.0018 | -1.816
RC44570102-03 | 6.44 | 12 | 235.48 | 1 | 0.0018 | 6.583
RC44570102-02 | 6.44 | 12 | 180 | 1 | 0.0018 | 6.583
RC44570102-01 | 6.44 | 12 | 7.37 | 1 | 0.0018 | 6.583
RC043112-04 | 6.44 | 6.065 | 122.1 | 0.9 | 0.0018 | 1.816
RC0653100001-01 | 6.43 | 3.068 | 7.14 | 1 | 0.0018 | 0.526
RC0330800101-02 | 6.38 | 3.068 | 60 | 1 | 6e-05 | -1.099
RC0330800101-01 | 6.38 | 3.068 | 1.58 | 1 | 6e-05 | -1.099
SRIC P/L-09 | 6.35 | 6.065 | 0.35 | 0.9 | 0.0018 | 0.791
SRIC P/L-08 | 6.35 | 6.065 | 1.57 | 0.9 | 0.0018 | 0.791
SRIC P/L-07 | 6.35 | 6.065 | 0.8 | 0.9 | 0.0018 | 0.791
SRIC P/L-06 | 6.35 | 6.065 | 0.72 | 0.9 | 0.0018 | 0.791
SRIC P/L-05 | 6.35 | 6.065 | 1.57 | 0.9 | 0.0018 | 0.791
SRIC P/L-04 | 6.35 | 6.065 | 9.34 | 0.9 | 0.0018 | 0.791
RC06611201-05 | 6.35 | 6.065 | 226.59 | 0.9 | 0.0018 | 1.164
RC06611201-04 | 6.35 | 6.065 | 13.02 | 0.9 | 0.0018 | 1.164
SRIC P/L-02 | 6.34 | 6.065 | 220.83 | 0.9 | 0.0018 | 0.791
RC0506200003 | 6.32 | 4.026 | 318.94 | 0.9 | 0.0018 | 1.058
RC05062-95 | 6.31 | 4.026 | 2.24 | 0.9 | 0.0018 | -1.058
RC03402101-06 | 6.26 | 6 | 5 | 1 | 0.0018 | 1.409
RC0661301 | 6.25 | 6.065 | 12 | 0.9 | 0.0018 | -1.784
RC06613-02 | 6.25 | 6.065 | 1856.62 | 0.9 | 0.0018 | -1.784
RC06613-01 | 6.23 | 6.065 | 5.83 | 0.9 | 0.0018 | -1.784
RC44570101-05 | 6.21 | 12 | 13.72 | 1 | 0.0018 | -6.347
RC0330300001 | 6.15 | 4.026 | 35.98 | 1 | 6e-05 | -1.831
RC61520102-02 | 6.1 | 6.065 | 325.15 | 0.9 | 0.0018 | 0.992
RC61520102-01 | 6.1 | 6.065 | 5.06 | 0.9 | 0.0018 | 0.992
RC0330800003-03 | 6.08 | 3.068 | 122.43 | 1 | 6e-05 | 1.052
RC03308-14 | 6.07 | 12 | 10.31 | 1 | 6e-05 | -16.037
RC0330500006-06 | 6.05 | 6.065 | 456.16 | 1 | 6e-05 | -4.092
RC066111-03 | 6.03 | 11.938 | 196.55 | 0.9 | 0.0018 | 4.772
RC0653100004 | 6.02 | 4.026 | 131.63 | 1 | 0.0018 | 0.851
RC0662100001-10 | 6.01 | 6.065 | 416.02 | 0.9 | 0.0018 | 0.972
Block C-03 | 6 | 15.312 | 1.41 | 1 | 6e-05 | -25.878
Block C-04 | 6 | 15.312 | 2.79 | 1 | 6e-05 | 25.878
HPPO+SSLC-2 | 5.98 | 4.026 | 184.77 | 1 | 6e-05 | 1.791
RC0402210101-01 | 5.95 | 6 | 149.82 | 1 | 0.0018 | -1.521
RC0330901001 | 5.95 | 6.065 | 189.57 | 1 | 6e-05 | -3.896
RC0330901-01 | 5.95 | 6.065 | 205.53 | 1 | 6e-05 | 3.896
RC0450000002-01 | 5.89 | 6.065 | 57.07 | 0.9 | 0.0018 | -3.821
RC0430000002-01 | 5.89 | 6.065 | 853.58 | 0.9 | 0.0018 | -3.821
RC04301-02 | 5.88 | 6.065 | 1016.72 | 0.9 | 0.0018 | 3.821
Block B-06 | 5.87 | 15.312 | 3.84 | 1 | 6e-05 | 25.395
RC04301-01 | 5.87 | 6.065 | 1496.69 | 0.9 | 0.0018 | 3.821
RC4457010107 | 5.86 | 4.026 | 63 | 1 | 0.0018 | -0.674
RC050404-01 | 5.86 | 6.065 | 5.64 | 1 | 0.0018 | 2.716
RC0431120107-02 | 5.85 | 4.026 | 45.59 | 0.9 | 0.0018 | -0.727
RC0431120107-04 | 5.85 | 4.026 | 1 | 0.9 | 0.0018 | -0.727
Gate-piping-06 | 5.85 | 6.065 | 1.45 | 1 | 0.0018 | -3.821
Block B-05 | 5.79 | 15.312 | 2.54 | 1 | 6e-05 | -25.052
RC44570101-06 | 5.79 | 12 | 58.1 | 1 | 0.0018 | -5.913
RC050410001-05 | 5.72 | 3.068 | 0.28 | 1 | 0.0018 | 0.679
RC03402103-02 | 5.72 | 10 | 349.49 | 1 | 0.0018 | -3.629
RC06611202-02 | 5.71 | 6.065 | 6.87 | 0.9 | 0.0018 | -1.073
RC034021-05 | 5.71 | 12 | 1012.59 | 1 | 0.0018 | 5.203
RC03303-04 | 5.7 | 4.026 | 61.08 | 1 | 6e-05 | 1.695
RC44570102-08 | 5.69 | 12 | 175.57 | 1 | 0.0018 | 5.819
RC44570102-07 | 5.69 | 12 | 2.81 | 1 | 0.0018 | 5.819
RC44570102-06 | 5.69 | 12 | 436.75 | 1 | 0.0018 | 5.819
RC44570102-05 | 5.69 | 12 | 229.76 | 1 | 0.0018 | 5.819
RC44570102-04 | 5.69 | 12 | 196.36 | 1 | 0.0018 | 5.819
RC050410001-04 | 5.67 | 2.066 | 0.74 | 1 | 0.0018 | 0.305
RC03402103-03 | 5.66 | 10 | 328.31 | 1 | 0.0018 | -3.591
RC0330400004 | 5.61 | 4.026 | 199.65 | 1 | 6e-05 | -1.66
RC06523-01 | 5.58 | 4.026 | 171.72 | 0.9 | 0.0018 | -0.975
RC06732-01 | 5.57 | 6.065 | 4.43 | 0.9 | 0.0018 | 2.022
RC03402103-04 | 5.54 | 10 | 645.9 | 1 | 0.0018 | -3.515
RC0661120005-01 | 5.54 | 4.026 | 4.5 | 0.9 | 0.0018 | -0.458
RC06611201-06 | 5.53 | 6.065 | 527.98 | 0.9 | 0.0018 | 1.013
RC04023307-06 | 5.49 | 4.026 | 2.88 | 1 | 6e-05 | 0.359
SSLC-02 | 5.48 | 3.068 | 355.62 | 1 | 6e-05 | 0.951
RC0661110004-02 | 5.44 | 4.026 | 9.12 | 0.9 | 0.0018 | -0.484
RC0661110004-01 | 5.44 | 4.026 | 9.73 | 0.9 | 0.0018 | -0.484
RC040231-20 | 5.43 | 2.066 | 117.3 | 1 | 0.0018 | 0.094
RC03402102-02 | 5.41 | 6 | 263.58 | 1 | 0.0018 | 1.227
RC03402102-01 | 5.41 | 6 | 228.69 | 1 | 0.0018 | 1.227
RC03402102-04 | 5.41 | 6 | 3390.57 | 1 | 0.0018 | 1.227
RC03402103-05 | 5.41 | 10 | 239.52 | 1 | 0.0018 | -3.431
RC4470-09 | 5.39 | 22.624 | 1115.38 | 0.9 | 0.0018 | 45.268
RC4470-08 | 5.39 | 22.624 | 1250.63 | 0.9 | 0.0018 | 45.268
RC034021-04 | 5.31 | 12 | 1747.3 | 1 | 0.0018 | 4.841
RC06921101-02 | 5.31 | 12 | 199.23 | 0.9 | 0.0018 | 11.393
RC44570102-10 | 5.3 | 12 | 89.76 | 1 | 0.0018 | 5.413
RC44570102-09 | 5.3 | 12 | 38.47 | 1 | 0.0018 | 5.413
RC0620-NGD | 5.28 | 10 | 8.74 | 0.9 | 0.0018 | -5.64
RC0340210107-01 | 5.27 | 4 | 23 | 1 | 0.0018 | 0.528
RC0330800103-03 | 5.24 | 3.068 | 98.34 | 1 | 6e-05 | 0.903
RC0330800103-01 | 5.24 | 3.068 | 2.96 | 1 | 6e-05 | 0.903
RC03402103-06 | 5.23 | 10 | 501.99 | 1 | 0.0018 | -3.315
RC0402212002 | 5.22 | 4 | 168.78 | 1 | 0.0018 | -0.339
RC0340210201-01 | 5.21 | 6 | 4 | 1 | 0.0018 | 1.181
RC03402102-03 | 5.21 | 6 | 358.43 | 1 | 0.0018 | 1.181
RC03301-08 | 5.21 | 7.981 | 893.94 | 1 | 6e-05 | -6.107
RC06711-03 | 5.19 | 6.065 | 2730.55 | 0.9 | 0.0018 | -1.352
RC0330300002 | 5.19 | 4.026 | 29.93 | 1 | 6e-05 | 1.543
RC067210001-02 | 5.14 | 4.026 | 63.51 | 0.9 | 0.0018 | 0.822
RC067210001-01 | 5.14 | 4.026 | 68.89 | 0.9 | 0.0018 | 0.822
RC03308-16 | 5.12 | 6.065 | 103.27 | 1 | 6e-05 | -3.457
RC0653110108-01 | 5.11 | 3.068 | 177.05 | 1 | 0.0018 | 0.233
RC0330400007-02 | 5.08 | 6.065 | 3.23 | 1 | 6e-05 | 3.421
RC0330400007-01 | 5.08 | 6.065 | 4.08 | 1 | 6e-05 | 3.421
RC067121-11 | 5.08 | 7.981 | 59.94 | 0.9 | 0.0018 | 2.297
RC067121-12 | 5.08 | 7.981 | 1 | 0.9 | 0.0018 | 2.297
Block C-02 | 5.05 | 15.312 | 3.34 | 1 | 6e-05 | -21.785
RC44570101-07 | 4.94 | 12 | 8.9 | 1 | 0.0018 | -5.046
RC44540301-02 | 4.91 | 4.026 | 12.35 | 0.9 | 0.0018 | 0.434
RC44540301-01 | 4.91 | 4.026 | 3.11 | 0.9 | 0.0018 | 0.434
RC445403-01 | 4.91 | 4.026 | 606.77 | 0.9 | 0.0018 | -0.434
RC44570101-12 | 4.91 | 12 | 420.06 | 1 | 0.0018 | -5.013
RC44570101-11 | 4.91 | 12 | 145.6 | 1 | 0.0018 | -5.013
RC44570101-10 | 4.91 | 12 | 320.89 | 1 | 0.0018 | 5.013
RC44570101-09 | 4.91 | 12 | 155.4 | 1 | 0.0018 | 5.013
RC44570101-08 | 4.9 | 12 | 3.45 | 1 | 0.0018 | 5.013
RC04032101-04 | 4.87 | 8 | 21.93 | 1 | 0.0018 | -1.266
RC561101-01 | 4.86 | 10 | 19.48 | 1 | 0.0018 | 10.172
RC447101-98 | 4.84 | 4.026 | 9.92 | 0.9 | 0.0018 | -1.69
HPPO | 4.83 | 3.068 | 414.87 | 1 | 6e-05 | 0.839
RC050410001-01 | 4.82 | 4.026 | 1.36 | 1 | 0.0018 | -0.984
RC05041-07 | 4.82 | 4.026 | 1.38 | 1 | 0.0018 | 0.984
RC05041-06 | 4.82 | 4.026 | 1.38 | 1 | 0.0018 | 0.984
RC05041-05 | 4.82 | 4.026 | 0.95 | 1 | 0.0018 | 0.984
RC05041-04 | 4.82 | 4.026 | 1.35 | 1 | 0.0018 | 0.984
RC05041-03 | 4.82 | 4.026 | 1.35 | 1 | 0.0018 | -0.984
RC05041-02 | 4.82 | 4.026 | 0.68 | 1 | 0.0018 | 0.984
RC05041-01 | 4.82 | 4.026 | 15 | 1 | 0.0018 | 0.984
RC044022-01 | 4.76 | 4.026 | 3 | 1 | 0.0018 | -0.313
RC0661120004-02 | 4.75 | 4.026 | 16.49 | 0.9 | 0.0018 | 0.397
RC0661120004-01 | 4.75 | 4.026 | 39.32 | 0.9 | 0.0018 | -0.397
RC0405110001-03 | 4.73 | 4.026 | 92 | 1 | 0.0018 | 0.337
RC040233306-01 | 4.72 | 4.026 | 225.62 | 1 | 6e-05 | 0.309
RC06711-02 | 4.72 | 6.065 | 3.14 | 0.9 | 0.0018 | 1.352
RC03308-17 | 4.72 | 6.065 | 398.39 | 1 | 6e-05 | -3.182
RC03308-21 | 4.69 | 6.065 | 48.01 | 1 | 6e-05 | -3.162
RC03308-18 | 4.69 | 6.065 | 193.06 | 1 | 6e-05 | -3.162
RC067121-10 | 4.69 | 12 | 587.4 | 0.9 | 0.0018 | 4.785
RC06712103-04 | 4.67 | 12 | 852.8 | 0.9 | 0.0018 | -4.76
RC06712105 | 4.67 | 12 | 909.96 | 0.9 | 0.0018 | 4.76
RC03402106-01 | 4.66 | 6 | 44.12 | 1 | 0.0018 | 1.062
RC03402106-02 | 4.64 | 6 | 2869.73 | 1 | 0.0018 | 1.056
RC067121-09 | 4.62 | 12.09 | 34.31 | 0.9 | 0.0018 | 4.785
RC0651100001-05 | 4.61 | 3.068 | 246 | 1 | 0.0018 | -0.494
RC0662100001-09 | 4.58 | 7.981 | 405.03 | 0.9 | 0.0018 | 1.282
RC0662100001-08 | 4.58 | 7.981 | 268.59 | 0.9 | 0.0018 | 1.282
RC0662100001-07 | 4.58 | 7.981 | 706.89 | 0.9 | 0.0018 | 1.282
RC0661120501-02 | 4.49 | 6.065 | 13 | 0.9 | 0.0018 | -0.841
RC0661120501-01 | 4.49 | 6.065 | 41.9 | 0.9 | 0.0018 | -0.841
RC0662100001-02 | 4.48 | 6.065 | 4.14 | 0.9 | 0.0018 | 1.282
RC0653110117-01 | 4.47 | 3.068 | 171.97 | 1 | 0.0018 | 0.204
RC0503301-02 | 4.46 | 4.026 | 143.98 | 1 | 0.0018 | 0.96
RC0661120201-02 | 4.45 | 6.065 | 18.93 | 0.9 | 0.0018 | 0.836
RC0661120201-01 | 4.45 | 6.065 | 6.07 | 0.9 | 0.0018 | -0.836
RC040233306-03 | 4.43 | 4.026 | 117.07 | 1 | 6e-05 | 0.289
RC040233306-02 | 4.42 | 4.026 | 13.16 | 1 | 6e-05 | 0.289
RC0402330607-02 | 4.39 | 4.026 | 19.62 | 1 | 0.0018 | 0.287
RC0402330607-01 | 4.39 | 4.026 | 1.71 | 1 | 6e-05 | 0.287
RC04021-2 | 4.39 | 4 | 1553.66 | 1 | 0.0018 | 1.026
RC04023305-04 | 4.3 | 7.981 | 122.49 | 1 | 6e-05 | 1.103
RC04023305-03 | 4.3 | 7.981 | 235.83 | 1 | 6e-05 | 1.103
RC04023305-02 | 4.29 | 7.981 | 241.51 | 1 | 6e-05 | 1.103
RC04023305-01 | 4.29 | 7.981 | 45.57 | 1 | 6e-05 | 1.103
Block D-06 | 4.25 | 6.249 | 1.4 | 1 | 6e-05 | -3.042
Block D-05 | 4.25 | 6.249 | 0.95 | 1 | 6e-05 | -3.042
Block D-04 | 4.25 | 6.249 | 1.53 | 1 | 6e-05 | -3.042
RC06712-98 | 4.24 | 6.065 | 49.42 | 0.9 | 0.0018 | 1.374
RC06712-99 | 4.24 | 6.065 | 2 | 0.9 | 0.0018 | 1.374
RC06712-02 | 4.24 | 6.065 | 1252.35 | 0.9 | 0.0018 | 1.374
RC0661120002-02 | 4.24 | 4.026 | 7.1 | 0.9 | 0.0018 | 0.352
RC0661120002-01 | 4.24 | 4.026 | 42.58 | 0.9 | 0.0018 | 0.352
RC0330810001-04 | 4.23 | 6.065 | 137.61 | 1 | 6e-05 | -2.854
RC0330810001-03 | 4.23 | 6.065 | 1.02 | 1 | 6e-05 | 2.854
RC0330810001-02 | 4.23 | 6.065 | 0.18 | 1 | 0.0018 | 2.854
RC0330810001-01 | 4.23 | 6.065 | 0.02 | 1 | 0.0018 | 2.854
RC04023308-07 | 4.23 | 4.026 | 17.73 | 1 | 0.0018 | 0.277
RC04023308-06 | 4.23 | 4.026 | 2.09 | 1 | 6e-05 | 0.277
RC0402310001-02 | 4.21 | 4.026 | 55.68 | 1 | 0.0018 | 0.277
RC0402310001-01 | 4.21 | 4.026 | 1.5 | 1 | 6e-05 | -0.277
RC04023305-05 | 4.14 | 7.981 | 250.88 | 1 | 6e-05 | 1.063
RC56010103 | 4.12 | 7.981 | 912 | 0.9 | 0.0018 | -4.649
RC06513004 | 4.1 | 4.026 | 21.82 | 1 | 0.0018 | 0.744
RC06311-01 | 4.05 | 15.25 | 2755.79 | 1 | 0.0018 | 24.135
RC06322104-02 | 4.04 | 4.026 | 932.72 | 1 | 0.0018 | 0.245
RC06322104-01 | 4.04 | 4.026 | 14.21 | 1 | 0.0018 | 0.245
RC04023-04 | 4.04 | 7.981 | 9643.04 | 1 | 6e-05 | -3.627
RC06311-03 | 4.02 | 15.25 | 193.36 | 1 | 0.0018 | 23.945
RC06311-02 | 4.02 | 15.25 | 1439.2 | 1 | 0.0018 | 23.945
RC06311-05 | 4.02 | 15.25 | 2824.86 | 1 | 0.0018 | 23.922
RC06311-04 | 4.02 | 15.25 | 587.44 | 1 | 0.0018 | 23.922
RC0620300004 | 4 | 4.026 | 192.33 | 0.9 | 0.0018 | 0.682
RC03304-02 | 3.99 | 6.249 | 1201.9 | 1 | 6e-05 | -2.856
RC03402103-01 | 3.97 | 12 | 47 | 1 | 0.0018 | -3.629
RC034021-08 | 3.97 | 12 | 981.83 | 1 | 0.0018 | 3.629
RC034021-07 | 3.97 | 12 | 980.17 | 1 | 0.0018 | 3.629
RC0653060003 | 3.94 | 4.026 | 172.26 | 0.9 | 0.0018 | 0.687
RC0402212-03 | 3.93 | 6 | 744.31 | 1 | 0.0018 | 0.574
RC04023200001-02 | 3.91 | 3.068 | 10.01 | 1 | 0.0018 | 0.15
RC04023200001-01 | 3.91 | 3.068 | 2.43 | 1 | 0.0018 | 0.15
RC033090301-04 | 3.87 | 7.981 | 86 | 1 | 6e-05 | 4.558
RC033090301-03 | 3.87 | 7.981 | 0.29 | 1 | 6e-05 | 4.558
RC065311-10 | 3.86 | 4.026 | 60.24 | 1 | 0.0018 | 0.302
RC050404-03 | 3.84 | 6.065 | 18.92 | 1 | 0.0018 | 1.783
RC41041-01 | 3.84 | 7.981 | 2.13 | 0.9 | 0.0018 | -4.375
RC065231001 | 3.83 | 4.026 | 156.63 | 0.9 | 0.0018 | 0.669
RC04023305-07 | 3.82 | 7.981 | 369.31 | 1 | 6e-05 | -0.981
RC04023305-06 | 3.82 | 7.981 | 64.75 | 1 | 6e-05 | 0.981
RC04022-03 | 3.82 | 8 | 36.62 | 1 | 0.0018 | 3.083
RC03306-01 | 3.82 | 15.312 | 855.11 | 1 | 6e-05 | -16.457
RC03306-02 | 3.82 | 15.312 | 10.93 | 1 | 6e-05 | -16.458
RC03306-03 | 3.82 | 15.312 | 1.2 | 1 | 6e-05 | -16.458
RC06311-06 | 3.79 | 15.25 | 11765.59 | 1 | 0.0018 | 22.515
RC410410401 | 3.78 | 4.026 | 139.94 | 0.9 | 0.0018 | 1.083
RC03309-11 | 3.78 | 12 | 35 | 1 | 6e-05 | 10.044
RC03309-12 | 3.78 | 12 | 2.32 | 1 | 6e-05 | 10.044
RC065311-11 | 3.76 | 4.026 | 480.93 | 1 | 0.0018 | 0.294
RC0405110002 | 3.76 | 4 | 10 | 1 | 6e-05 | 0.384
RC06611206-99 | 3.71 | 12 | 6.48 | 0.9 | 0.0018 | 2.721
RC06611206-02 | 3.71 | 12 | 389 | 0.9 | 0.0018 | 2.721
RC4457010105-02 | 3.68 | 4.026 | 270.96 | 1 | 0.0018 | 0.423
RC4457010105-01 | 3.68 | 4.026 | 43.72 | 1 | 0.0018 | -0.423
RC06712103-02 | 3.67 | 12 | 1947.44 | 0.9 | 0.0018 | 3.739
RC06712103-03 | 3.67 | 12 | 613.2 | 0.9 | 0.0018 | -3.739
RC0330400099-08 | 3.66 | 6.065 | 507.23 | 1 | 6e-05 | 2.458
RC41041-05 | 3.63 | 4.026 | 369.99 | 0.9 | 0.0018 | -1.04
RC0330400003 | 3.6 | 6.065 | 53.06 | 1 | 6e-05 | -2.418
RC03308-22 | 3.58 | 6.065 | 0.29 | 1 | 6e-05 | -2.417
RC03402104-04 | 3.57 | 4 | 3.76 | 1 | 0.0018 | -0.362
RC03402104-02 | 3.57 | 4 | 902.25 | 1 | 0.0018 | 0.362
RC03402104-01 | 3.57 | 4 | 89 | 1 | 0.0018 | 0.362
RC0431120101 | 3.55 | 4.026 | 15.91 | 0.9 | 0.0018 | 0.44
RC0431120101-01 | 3.55 | 4.026 | 2.47 | 0.9 | 0.0018 | 0.44
RC04311201-04 | 3.55 | 4.026 | 246.04 | 0.9 | 0.0018 | 0.44
RC0402211001-03 | 3.55 | 4 | 28.41 | 1 | 0.0018 | -0.672
RC0402212004 | 3.53 | 4 | 5.42 | 1 | 0.0018 | -0.229
RC0330800003-02 | 3.53 | 4.026 | 0.39 | 1 | 6e-05 | 1.052
RC0330800003-01 | 3.53 | 4.026 | 35 | 1 | 6e-05 | 1.052
RC4457010202-02 | 3.53 | 4.026 | 45.73 | 1 | 0.0018 | 0.406
RC4457010202-01 | 3.53 | 4.026 | 6 | 1 | 0.0018 | -0.406
RC03402104-09 | 3.53 | 4.026 | 0.47 | 1 | 0.0018 | 0.362
RC0402211001-02 | 3.5 | 4.026 | 0.62 | 1 | 0.0018 | -0.672
RC0653-06 | 3.5 | 3.068 | 124.84 | 1 | 0.0018 | 0.16
RC0503100003-03 | 3.47 | 4.026 | 24.03 | 0.9 | 6e-05 | 0.62
RC0503100003-02 | 3.47 | 4.026 | 3.33 | 0.9 | 6e-05 | 0.62
RC06360101-01 | 3.46 | 4.026 | 115.42 | 0.9 | 0.0018 | 1.18
RC44570102-11 | 3.46 | 12 | 568.79 | 1 | 0.0018 | 3.536
RC0330400008-05 | 3.46 | 4.026 | 51.69 | 1 | 6e-05 | -1.027
RC0330400008-04 | 3.46 | 4.026 | 377.5 | 1 | 6e-05 | -1.027
RC0330400008-03 | 3.46 | 4.026 | 2.15 | 1 | 6e-05 | -1.027
RC0330400008-01 | 3.46 | 4.026 | 3.92 | 1 | 6e-05 | 1.027
RC066401-01 | 3.46 | 12 | 0.95 | 0.9 | 0.0018 | 3.876
RC0431120103-01 | 3.44 | 4.026 | 65.07 | 0.9 | 0.0018 | 0.427
RC04023305-09 | 3.44 | 7.981 | 153.32 | 1 | 6e-05 | -0.883
RC04023305-08 | 3.44 | 7.981 | 183 | 1 | 6e-05 | -0.883
RC0631100004-02 | 3.39 | 4.026 | 66.76 | 1 | 0.0018 | -1.406
RC0631100004-01 | 3.39 | 4.026 | 12.42 | 1 | 0.0018 | -1.406
RC0431120105-02 | 3.39 | 3.068 | 11.84 | 0.9 | 0.0018 | 0.244
RC0431120105-01 | 3.39 | 3.068 | 4.57 | 0.9 | 0.0018 | -0.244
RC0430-08 | 3.39 | 7.981 | 3845.72 | 0.9 | 0.0018 | -3.824
RC0430-10 | 3.38 | 7.981 | 1.14 | 1 | 0.0018 | -3.824
RC44570102-12 | 3.37 | 12 | 8.92 | 1 | 0.0018 | 3.439
RC0340210701-01 | 3.36 | 4.026 | 2.23 | 1 | 0.0018 | 0.344
RC0673110102 | 3.35 | 6.065 | 9.92 | 0.9 | 0.0018 | 0.823
RC0330820005-02 | 3.34 | 6.065 | 756.43 | 1 | 6e-05 | 2.253
RC0330820005-01 | 3.34 | 6.065 | 3 | 1 | 6e-05 | -2.253
RC040233306-04 | 3.33 | 4.026 | 33.11 | 1 | 6e-05 | 0.217
RC06205 | 3.33 | 6.065 | 79.8 | 0.9 | 0.0018 | 1.326
RC0402212-06 | 3.33 | 6 | 98.83 | 1 | 0.0018 | 0.486
RC0652200002-01 | 3.31 | 4.026 | 22.51 | 1 | 0.0018 | 0.611
RC06522 | 3.31 | 4.026 | 44 | 1 | 0.0018 | 0.611
RC06731101-03 | 3.3 | 6.065 | 146.76 | 0.9 | 0.0018 | 0.81
RC4457010205 | 3.27 | 4.026 | 80.27 | 1 | 0.0018 | 0.376
RC0330903-03 | 3.27 | 15.25 | 1115.17 | 1 | 6e-05 | -14.044
RC03309040001-03 | 3.26 | 15.25 | 275.29 | 1 | 6e-05 | 14.234
RC03309040001-01 | 3.26 | 15.25 | 4.08 | 1 | 6e-05 | 14.234
RC0653060001-02 | 3.25 | 4.026 | 1.31 | 0.9 | 0.0018 | -0.567
RC0653060001-01 | 3.25 | 4.026 | 413.27 | 0.9 | 0.0018 | -0.567
RC04023307-05 | 3.24 | 6.065 | 80.19 | 1 | 6e-05 | -0.48
RC04023307-04 | 3.24 | 6.065 | 226.02 | 1 | 6e-05 | -0.48
RC04023307-03 | 3.24 | 6.065 | 189.49 | 1 | 6e-05 | -0.48
RC04023307-02 | 3.24 | 6.065 | 676.62 | 1 | 6e-05 | -0.48
RC04023307-01 | 3.23 | 6.065 | 465.31 | 1 | 6e-05 | -0.48
RC0431120103-04 | 3.21 | 4.026 | 8.07 | 0.9 | 0.0018 | 0.398
RC03304-03 | 3.2 | 6.249 | 363.98 | 1 | 6e-05 | 2.294
RC06311-07 | 3.2 | 15.25 | 1679.51 | 1 | 0.0018 | 19
16"-SUPER_HEADER-03 | 3.2 | 15.25 | 3.4 | 1 | 6e-05 | 14.301
RC0671210001-02 | 3.19 | 4.026 | 18.18 | 0.9 | 0.0018 | 0.367
RC0671210001-01 | 3.19 | 4.026 | 15.25 | 0.9 | 0.0018 | 0.367
RC03308-06 | 3.19 | 7.981 | 287.82 | 1 | 6e-05 | 3.746
RC0661120102-02 | 3.19 | 4.026 | 9.04 | 0.9 | 0.0018 | 0.258
RC0661120102-01 | 3.19 | 4.026 | 1.96 | 0.9 | 0.0018 | 0.258
SSLC-01 | 3.18 | 4.026 | 0.1 | 1 | 6e-05 | 0.951
RC0403210201-01 | 3.18 | 6 | 101.49 | 1 | 0.0018 | 0.465
RC065306-02 | 3.16 | 6.065 | 489.6 | 0.9 | 0.0018 | 1.254
RC040231-16 | 3.15 | 4.026 | 209.24 | 1 | 6e-05 | 0.207
RC040231-05 | 3.15 | 4.026 | 358.89 | 1 | 6e-05 | 0.207
RC040231-04 | 3.15 | 4.026 | 834.2 | 1 | 6e-05 | 0.207
RC06611205-02 | 3.15 | 6.065 | 12.34 | 0.9 | 0.0018 | 0.589
RC0402110102-2 | 3.13 | 4 | 405.92 | 1 | 0.0018 | 0.719
RC0403210202-02 | 3.1 | 4 | 509.11 | 1 | 0.0018 | 0.202
RC41010201 | 3.09 | 4.026 | 10.03 | 0.9 | 0.0018 | 0.219
Gate-piping-03 | 3.09 | 10 | 0.97 | 1 | 0.0018 | 5.48
RC04032101-03 | 3.08 | 8 | 226.75 | 1 | 0.0018 | 0.801
RC04032101-01 | 3.08 | 8 | 1855.18 | 1 | 0.0018 | -0.801
RC04032-02 | 3.07 | 6 | 31987.54 | 1 | 0.0018 | 1.544
RC06611-04 | 3.07 | 11.938 | 3.55 | 0.9 | 0.0018 | -2.436
RC410101-04 | 3.06 | 6.065 | 69.15 | 0.9 | 0.0018 | 1.541
RC0403210202-01 | 3.06 | 4.026 | 0.03 | 1 | 0.0018 | 0.202
RC0340 | 3.03 | 15.25 | 34.63 | 1 | 6e-05 | 13.582
RC04032-01 | 3.03 | 6 | 3487.03 | 1 | 0.0018 | 1.544
RC401201002 | 3.01 | 4.026 | 151.44 | 0.9 | 0.0018 | -0.903
RC4457010201-01 | 3 | 12 | 6 | 1 | 0.0018 | 3.063
RC0402110102-3 | 2.98 | 4 | 10.25 | 1 | 0.0018 | 0.685
Block F-05 | 2.98 | 7.981 | 1.03 | 1 | 6e-05 | -3.486
Block F-06 | 2.98 | 7.981 | 1.03 | 1 | 6e-05 | -3.486
RC0402310102-02 | 2.96 | 3.068 | 0.87 | 1 | 6e-05 | 0.113
RC0402310102-01 | 2.96 | 3.068 | 0.68 | 1 | 6e-05 | 0.113
RC06206-02 | 2.96 | 6.065 | 235.91 | 0.9 | 0.0018 | 1.163
RC040233306-05 | 2.94 | 4.026 | 694.31 | 1 | 6e-05 | 0.192
RC0661110002-02 | 2.94 | 6.065 | 57.06 | 0.9 | 0.0018 | 0.6
RC0661110002-01 | 2.94 | 6.065 | 3.25 | 0.9 | 0.0018 | 0.6
RC06712-01 | 2.94 | 11.938 | 268.62 | 0.9 | 0.0018 | 3.693
RC0652200002-03 | 2.93 | 4.026 | 0.01 | 1 | 0.0018 | 0.541
RC06614-02 | 2.92 | 4.026 | 31.5 | 0.9 | 0.0018 | 0.369
RC04023302-24 | 2.92 | 7.981 | 201.82 | 1 | 6e-05 | 0.75
RC0330400007-06 | 2.89 | 3.068 | 90.56 | 1 | 6e-05 | -0.497
RC0330300005 | 2.88 | 4.026 | 30 | 1 | 6e-05 | 0.856
RC06712101-04 | 2.87 | 6.065 | 442.61 | 0.9 | 0.0018 | -0.743
RC0653060002 | 2.84 | 4.026 | 98.04 | 0.9 | 0.0018 | -0.497
RC06732-02 | 2.83 | 6.065 | 411.74 | 0.9 | 0.0018 | -1.029
RC0634010101-02 | 2.81 | 4.026 | 89.43 | 0.9 | 0.0018 | -0.933
RC0634010101-01 | 2.81 | 4.026 | 27.72 | 0.9 | 0.0018 | -0.933
RC043301002-01 | 2.81 | 4.026 | 39.07 | 1 | 0.0018 | 0.805
RC0340210110 | 2.79 | 4 | 3.39 | 1 | 0.0018 | 0.279
RC067210001-03 | 2.78 | 4.026 | 2.39 | 0.9 | 0.0018 | 0.444
RC410410201 | 2.77 | 4.026 | 147.01 | 0.9 | 0.0018 | 0.793
RC05040402-07 | 2.76 | 6.065 | 6.68 | 1 | 0.0018 | -1.281
RC05040402-01 | 2.76 | 6.065 | 100.91 | 1 | 0.0018 | 1.281
RC04023306-02 | 2.72 | 6.065 | 4.97 | 1 | 6e-05 | -0.403
RC0620300003-03 | 2.71 | 4.026 | 3 | 0.9 | 0.0018 | 0.462
RC0340210502-01 | 2.68 | 4.026 | 153.46 | 1 | 0.0018 | -0.277
RC0431110104 | 2.61 | 4.026 | 174.86 | 0.9 | 0.0018 | 0.326
RC0671210004-03 | 2.59 | 4.026 | 14.43 | 0.9 | 0.0018 | 0.298
RC0431120107-01 | 2.58 | 6.065 | 304.24 | 0.9 | 0.0018 | 0.727
RC04311202-02 | 2.58 | 6.065 | 408.57 | 0.9 | 0.0018 | 0.727
RC04311202-01 | 2.58 | 6.065 | 80.28 | 0.9 | 0.0018 | 0.727
RC050410001-03 | 2.57 | 3.068 | 0.28 | 1 | 0.0018 | -0.305
RC0330100003-01 | 2.52 | 4.026 | 334.64 | 1 | 6e-05 | 0.751
RC04032-03 | 2.52 | 6 | 241.56 | 1 | 0.0018 | 1.266
RC0330820001-02 | 2.51 | 4.026 | 12.4 | 1 | 6e-05 | -0.745
RC0330820001-01 | 2.51 | 4.026 | 2.85 | 1 | 6e-05 | -0.745
RC0402330603-04 | 2.5 | 6.065 | 259.84 | 1 | 6e-05 | -0.371
RC04023306-03 | 2.5 | 6.065 | 281.22 | 1 | 6e-05 | -0.371
RC040231-19 | 2.46 | 3.068 | 0.54 | 1 | 6e-05 | 0.094
RC033090301-02 | 2.46 | 10.02 | 13.67 | 1 | 6e-05 | 4.558
RC033090301-01 | 2.46 | 10.02 | 2.09 | 1 | 6e-05 | 4.558
RC0330810002-01 | 2.45 | 7.981 | 4.76 | 1 | 6e-05 | 2.858
RC0402330613-02 | 2.42 | 6.065 | 177.41 | 1 | 6e-05 | 0.359
RC0402330613-03 | 2.42 | 6.065 | 268.4 | 1 | 6e-05 | 0.359
RC0402330613-04 | 2.42 | 6.065 | 608.01 | 1 | 6e-05 | 0.359
RC05033-01 | 2.4 | 6.065 | 3.08 | 1 | 0.0018 | -1.175
RC0620300001-03 | 2.39 | 4.026 | 2.64 | 0.9 | 0.0018 | 0.407
RC0671300001-02 | 2.37 | 4.026 | 30.22 | 0.9 | 0.0018 | 0.379
RC0671300001-01 | 2.37 | 4.026 | 72.38 | 0.9 | 0.0018 | -0.379
RC067210002 | 2.36 | 4.026 | 23.3 | 0.9 | 0.0018 | 0.378
RC06730101-02 | 2.35 | 4.026 | 146.44 | 0.9 | 0.0018 | 0.376
RC06730101-01 | 2.35 | 4.026 | 195.13 | 0.9 | 0.0018 | 0.376
RC03309-10 | 2.34 | 15.25 | 7.5 | 1 | 6e-05 | 10.044
RC03309-13 | 2.32 | 15.312 | 0.86 | 1 | 6e-05 | 10.044
RC03309-09 | 2.32 | 15.25 | 2.5 | 1 | 6e-05 | 9.962
RC0402212-09 | 2.32 | 6 | 700.11 | 1 | 0.0018 | 0.339
RC0340300002-01 | 2.31 | 4.026 | 11.45 | 1 | 6e-05 | 0.719
RC0340300001-02 | 2.31 | 4.026 | 1708.91 | 1 | 6e-05 | 0.719
Block G-04 | 2.3 | 15.312 | 1.1 | 1 | 6e-05 | -9.941
Block G-05 | 2.3 | 15.312 | 2.53 | 1 | 6e-05 | -9.941
Block G-06 | 2.3 | 15.312 | 1.1 | 1 | 6e-05 | -9.941
RC61610103 | 2.3 | 6.065 | 253.65 | 0.9 | 0.0018 | 0.372
RC03402104-06 | 2.27 | 4 | 406.83 | 1 | 0.0018 | 0.23
RC0402212005 | 2.27 | 4 | 7.27 | 1 | 0.0018 | -0.147
RC0402212-08 | 2.27 | 4 | 200.34 | 1 | 0.0018 | 0.147
RC067121-01 | 2.27 | 12 | 1242.9 | 0.9 | 0.0018 | 2.32
RC0671210301-02 | 2.26 | 7.981 | 5.4 | 0.9 | 0.0018 | 1.021
RC0671210301-01 | 2.26 | 7.981 | 4.15 | 0.9 | 0.0018 | 1.021
RC03402104-08 | 2.24 | 4.026 | 0.87 | 1 | 0.0018 | 0.23
RC04032201 | 2.21 | 3 | 1585.38 | 1 | 0.0018 | -0.277
RC033090302-05 | 2.21 | 15.25 | 1579.13 | 1 | 6e-05 | -9.485
RC033090302-07 | 2.21 | 15.25 | 5.06 | 1 | 6e-05 | -9.485
RC033090302-08 | 2.21 | 15.25 | 2579.02 | 1 | 6e-05 | -9.485
RC033090302-10 | 2.21 | 15.25 | 16.1 | 1 | 6e-05 | -9.485
RC033090302-11 | 2.21 | 15.25 | 3.54 | 1 | 6e-05 | -9.485
RC0330810003 | 2.17 | 6.065 | 123.88 | 1 | 6e-05 | 1.464
RC043301003-01 | 2.16 | 4.026 | 78.88 | 1 | 0.0018 | 0.619
RC06178-02 | 2.16 | 12 | 12075.63 | 0.9 | 0.0018 | 1.364
RC06178-01 | 2.15 | 12 | 586.49 | 0.9 | 0.0018 | 1.364
RC56051101-03 | 2.15 | 4 | 54.55 | 1 | 0.0018 | -0.221
RC0402330501-02 | 2.15 | 3.068 | 31.54 | 1 | 0.0018 | 0.082
RC0402330501-01 | 2.15 | 3.068 | 39.17 | 1 | 6e-05 | 0.082
RC0634010101-03 | 2.13 | 4.026 | 1.52 | 0.9 | 0.0018 | -0.709
RC06322105-02 | 2.12 | 4.026 | 17.52 | 1 | 0.0018 | -0.124
RC06322105-01 | 2.12 | 4.026 | 13.16 | 1 | 0.0018 | 0.124
SRIC P/L-99 | 2.11 | 6.065 | 22.62 | 0.9 | 0.0018 | 0.264
RC0620-08 | 2.11 | 10.312 | 300.84 | 0.9 | 0.0018 | 2.351
RC0405110001-02 | 2.08 | 6.065 | 229.16 | 1 | 0.0018 | 0.337
RC0405110001-01 | 2.08 | 6.065 | 448.13 | 1 | 0.0018 | 0.337
RC0674100001-02 | 2.08 | 4.026 | 7.76 | 0.9 | 0.0018 | -0.333
RC0330810001-05 | 2.06 | 6.065 | 285.25 | 1 | 6e-05 | -1.391
RC0651100001-01 | 2.06 | 6.065 | 453.43 | 1 | 0.0018 | 0.862
RC050404-02 | 2.01 | 6.065 | 7.02 | 1 | 0.0018 | 0.933
RC41010205-04 | 2.01 | 6.065 | 2.99 | 0.9 | 0.0018 | 0.315
RC41010205-03 | 2.01 | 6.065 | 16 | 0.9 | 0.0018 | 0.315
RC41010205-02 | 2.01 | 6.065 | 17.94 | 0.9 | 0.0018 | 0.315
RC41010205-01 | 2.01 | 6.065 | 45.2 | 0.9 | 0.0018 | 0.315
RC06611201-07 | 1.98 | 6.065 | 225.29 | 0.9 | 0.0018 | 0.362
RC0503301-01 | 1.96 | 6.065 | 9.56 | 1 | 0.0018 | 0.96
RC0633040101 | 1.95 | 6.065 | 99.3 | 1 | 0.0018 | 0.435
RC04023308-03 | 1.93 | 6.065 | 289.9 | 1 | 6e-05 | 0.286
RC04023308-02 | 1.93 | 6.065 | 54.16 | 1 | 6e-05 | 0.286
RC04023308-01 | 1.93 | 6.065 | 84.94 | 1 | 6e-05 | 0.286
RC0662100001-12 | 1.92 | 6.065 | 217.11 | 0.9 | 0.0018 | 0.31
RC0662100001-11 | 1.92 | 6.065 | 1.92 | 0.9 | 0.0018 | 0.31
RC065306-01 | 1.91 | 6.065 | 583.67 | 0.9 | 0.0018 | 0.757
RC04030301-03 | 1.91 | 4 | 44.03 | 1 | 0.0018 | -0.196
RC04030301-01 | 1.91 | 4 | 18.53 | 1 | 0.0018 | -0.196
RC0653110104-01 | 1.9 | 3.068 | 10.27 | 1 | 0.0018 | 0.087
RC0651100002-02 | 1.9 | 3.068 | 73.53 | 1 | 0.0018 | 0.203
RC0651100002-01 | 1.9 | 3.068 | 160 | 1 | 0.0018 | 0.203
RC0402330604 | 1.89 | 3.068 | 54.81 | 1 | 6e-05 | -0.072
RC040221 | 1.88 | 8 | 817.83 | 1 | 0.0018 | 1.521
RC0402330201-02 | 1.88 | 3.068 | 45.74 | 1 | 6e-05 | -0.072
RC0661120110-02 | 1.87 | 4.026 | 15.9 | 0.9 | 0.0018 | 0.151
RC0661120110-01 | 1.87 | 4.026 | 3.34 | 0.9 | 0.0018 | 0.151
RC040231-02 | 1.87 | 7.981 | 356.91 | 1 | 6e-05 | 0.484
RC04023308-04 | 1.87 | 6.065 | 127.6 | 1 | 6e-05 | 0.277
RC04023307-08 | 1.85 | 4.026 | 266.99 | 1 | 6e-05 | -0.121
RC0651100001-02 | 1.84 | 6.065 | 3.5 | 1 | 0.0018 | 0.771
RC0673110003-03 | 1.8 | 6.065 | 321.08 | 0.9 | 0.0018 | 0.447
RC0403210201-02 | 1.8 | 6 | 516.61 | 1 | 0.0018 | 0.263
RC0431120102-02 | 1.79 | 4.026 | 4.5 | 0.9 | 0.0018 | 0.222
RC0431120102-01 | 1.79 | 4.026 | 4.5 | 0.9 | 0.0018 | 0.222
RC0402330402-02 | 1.78 | 4.026 | 16.41 | 1 | 0.0018 | 0.117
RC0402330402-01 | 1.78 | 4.026 | 4.1 | 1 | 6e-05 | 0.117
RC0620-09 | 1.78 | 10.312 | 664.68 | 0.9 | 0.0018 | 1.986
RC06206-03 | 1.78 | 6.065 | 1304.6 | 0.9 | 0.0018 | 0.685
RC06523-03 | 1.75 | 4.026 | 10.21 | 0.9 | 0.0018 | -0.306
RC06523-02 | 1.75 | 4.026 | 382.04 | 0.9 | 0.0018 | -0.306
RC0402330203-02 | 1.74 | 3.068 | 61.68 | 1 | 0.0018 | 0.066
RC0402330203-01 | 1.74 | 3.068 | 36.54 | 1 | 6e-05 | 0.066
RC065306-03 | 1.73 | 6.065 | 768.43 | 0.9 | 0.0018 | 0.687
RC0673600001-02 | 1.73 | 4.026 | 15.3 | 0.9 | 0.0018 | 0.277
RC0673600001-01 | 1.73 | 4.026 | 5.58 | 0.9 | 0.0018 | 0.277
RC034021-03 | 1.72 | 12 | 1316.05 | 1 | 0.0018 | -1.571
RC0402310102-03 | 1.72 | 4.026 | 24.04 | 1 | 6e-05 | 0.113
RC0658110002 | 1.71 | 4.026 | 25 | 0.9 | 0.0018 | 0.117
RC040221200201 | 1.69 | 4 | 6.41 | 1 | 0.0018 | 0.109
RC0402212002-01 | 1.69 | 4 | 151.25 | 1 | 0.0018 | -0.109
RC06611201-08 | 1.68 | 6.065 | 10.23 | 0.9 | 0.0018 | 0.308
RC040511-03 | 1.67 | 6 | 35.23 | 1 | 6e-05 | 0.384
RC0651100001-03 | 1.66 | 6.065 | 139.89 | 1 | 0.0018 | 0.697
RC4457010101-02 | 1.66 | 6.065 | 30.6 | 1 | 0.0018 | 0.434
RC4457010101-01 | 1.66 | 6.065 | 3 | 1 | 0.0018 | 0.434
RC0653110116-01 | 1.64 | 3.068 | 42.05 | 1 | 0.0018 | 0.075
RC0402330609-01 | 1.64 | 3.068 | 31.12 | 1 | 6e-05 | -0.062
RC040511-02 | 1.63 | 6.065 | 311.94 | 1 | 0.0018 | 0.384
RC0430-06 | 1.61 | 7.981 | 12366.42 | 0.9 | 0.0018 | -1.813
RC05062-97 | 1.61 | 7.981 | 1.19 | 0.9 | 0.0018 | 1.058
RC0653110109 | 1.61 | 3.068 | 14.93 | 1 | 0.0018 | 0.073
RC0653110103-01 | 1.61 | 3.068 | 99.06 | 1 | 0.0018 | 0.073
RC0653110108-02 | 1.61 | 3.068 | 138.34 | 1 | 0.0018 | 0.073
RC0504040202-06 | 1.6 | 7.981 | 67.39 | 1 | 0.0018 | 1.281
RC05040402-06 | 1.6 | 7.981 | 3.82 | 1 | 0.0018 | -1.281
RC0671210103-02 | 1.58 | 3.068 | 8.79 | 0.9 | 0.0018 | 0.105
RC0671210103-01 | 1.58 | 3.068 | 4.75 | 0.9 | 0.0018 | 0.105
RC04023305-10 | 1.57 | 7.981 | 57.04 | 1 | 6e-05 | 0.403
RC615201-01 | 1.57 | 12 | 59.36 | 0.9 | 0.0018 | 0.992
RC06178-03 | 1.57 | 12 | 7501.74 | 0.9 | 0.0018 | 0.992
RC03308001-04 | 1.57 | 6.065 | 18.55 | 1 | 6e-05 | -1.055
RC03402104-05 | 1.55 | 6 | 861.88 | 1 | 0.0018 | 0.353
RC0330500006-04 | 1.55 | 12 | 135.66 | 1 | 6e-05 | 4.092
RC0330500006-03 | 1.54 | 12 | 10.28 | 1 | 6e-05 | 4.092
RC0330500006-02 | 1.54 | 12 | 2.2 | 1 | 6e-05 | 4.092
RC0330500006-01 | 1.54 | 12 | 2.35 | 1 | 6e-05 | 4.092
HPPO+SSLC-1 | 1.52 | 7.981 | 0.18 | 1 | 6e-05 | 1.791
RC0504200001 | 1.52 | 4.026 | 28 | 1 | 0.0018 | 0.311
Block G-01 | 1.51 | 15.312 | 4.14 | 1 | 6e-05 | 6.517
Block G-03 | 1.51 | 15.312 | 4.14 | 1 | 6e-05 | 6.517
Block G-02 | 1.51 | 15.312 | 1.92 | 1 | 6e-05 | 6.517
RC0503100005-01 | 1.5 | 4.026 | 7.96 | 1 | 0.0018 | 0.267
RC0402330614 | 1.5 | 4.026 | 3 | 1 | 6e-05 | 0.098
RC0402330601-01 | 1.5 | 4.026 | 202.36 | 1 | 6e-05 | 0.098
RC0620300002 | 1.43 | 4.026 | 18.4 | 0.9 | 0.0018 | 0.245
RC06711-04 | 1.43 | 6.065 | 181.83 | 0.9 | 0.0018 | -0.372
RC040231-17 | 1.43 | 4.026 | 225 | 1 | 6e-05 | 0.094
RC0340210106-01 | 1.43 | 4 | 368.68 | 1 | 0.0018 | 0.143
RC040321 | 1.42 | 8 | 2529.1 | 1 | 0.0018 | 1.266
RC04023307-12 | 1.41 | 4.026 | 27.82 | 1 | 6e-05 | -0.092
RC04023307-09 | 1.41 | 4.026 | 169.72 | 1 | 6e-05 | -0.092
RC06611201-09 | 1.41 | 6.065 | 310.93 | 0.9 | 0.0018 | 0.258
RC03308302-02 | 1.4 | 2.067 | 45 | 1 | 6e-05 | 0.11
RC4457010108-03 | 1.39 | 4.026 | 16.22 | 1 | 0.0018 | 0.16
RC4457010108-02 | 1.39 | 4.026 | 7 | 1 | 0.0018 | -0.16
RC061780103-02 | 1.39 | 4.026 | 147.82 | 0.9 | 0.0018 | 0.363
RC066111-06 | 1.39 | 7.981 | 2364 | 0.9 | 0.0018 | 0.484
RC066111-05 | 1.38 | 7.981 | 38.92 | 0.9 | 0.0018 | 0.484
RC066401-05 | 1.37 | 12 | 911.96 | 0.9 | 0.0018 | 1.539
RC066401-04 | 1.37 | 12 | 423.31 | 0.9 | 0.0018 | 1.539
RC066401-03 | 1.37 | 12 | 9820.86 | 0.9 | 0.0018 | 1.539
RC066401-02 | 1.37 | 12 | 2.7 | 0.9 | 0.0018 | 1.539
RC0653100001-02 | 1.37 | 3.068 | 6.05 | 1 | 0.0018 | 0.112
RC0402212003-2 | 1.36 | 4 | 37.76 | 1 | 0.0018 | -0.088
RC043301001-01 | 1.36 | 4.026 | 182.2 | 1 | 0.0018 | 0.389
RC671201 | 1.35 | 6.065 | 156.83 | 1 | 0.0018 | 0.748
RC03308001-09 | 1.34 | 6.065 | 242.54 | 1 | 6e-05 | 0.903
RC03308001-08 | 1.34 | 6.065 | 163.58 | 1 | 6e-05 | 0.903
RC03308001-05 | 1.34 | 6.065 | 215.75 | 1 | 6e-05 | -0.903
RC0340210306 | 1.32 | 2 | 3 | 1 | 0.0018 | 0.034
RC067111003-03 | 1.31 | 3.068 | 5.93 | 0.9 | 0.0018 | 0.087
RC067111003-02 | 1.31 | 3.068 | 16.51 | 0.9 | 0.0018 | 0.087
RC067111003-01 | 1.31 | 3.068 | 4.75 | 0.9 | 0.0018 | 0.087
RC0653110118-02 | 1.31 | 6.065 | 368.67 | 1 | 0.0018 | 0.234
RC0653110118-01 | 1.31 | 6.065 | 59.54 | 1 | 0.0018 | 0.234
RC03308-15 | 1.31 | 12 | 2.51 | 1 | 6e-05 | -3.457
RC0653110114 | 1.31 | 3.068 | 10.42 | 1 | 0.0018 | -0.06
RC41010203 | 1.3 | 4.026 | 22.8 | 0.9 | 0.0018 | 0.093
RC06614-01 | 1.29 | 6.065 | 5.31 | 0.9 | 0.0018 | 0.369
RC0661120203-04 | 1.26 | 6.065 | 11.79 | 0.9 | 0.0018 | 0.237
RC0661120203-03 | 1.26 | 6.065 | 4.95 | 0.9 | 0.0018 | 0.237
RC0661120203-01 | 1.26 | 6.065 | 164.98 | 0.9 | 0.0018 | 0.237
RC06611202-03 | 1.26 | 6.065 | 12.76 | 0.9 | 0.0018 | -0.237
RC0402212031 | 1.25 | 4 | 6.9 | 1 | 0.0018 | 0.081
RC0402212031-01 | 1.25 | 4 | 197.08 | 1 | 0.0018 | 0.081
RC0431120104-02 | 1.24 | 4.026 | 21.15 | 0.9 | 0.0018 | -0.154
RC0431120104-01 | 1.24 | 4.026 | 139.32 | 0.9 | 0.0018 | 0.154
RC0620501 | 1.24 | 6.065 | 8.14 | 0.9 | 0.0018 | 0.478
RC0340210108-01 | 1.24 | 6 | 73.97 | 1 | 0.0018 | 0.279
RC06340101-01 | 1.24 | 6.065 | 2726.52 | 0.9 | 0.0018 | 0.933
RC063401 | 1.24 | 6.065 | 89.85 | 0.9 | 0.0018 | -0.933
RC0402330202-01 | 1.21 | 7.981 | 1.96 | 1 | 6e-05 | 0.312
RC04023304-06 | 1.19 | 3.068 | 169.25 | 1 | 0.0018 | 0.046
RC0340210106-04 | 1.19 | 2 | 5.15 | 1 | 0.0018 | 0.03
RIL 2 Gate Station Header - 03 | 1.17 | 15 | 0.55 | 0.9 | 0.0018 | 4.649
RC0634010101-04 | 1.16 | 3.068 | 5.9 | 0.9 | 0.0018 | 0.224
RC0661120105-03 | 1.15 | 4.026 | 14.94 | 0.9 | 0.0018 | 0.095
RC0661120105-02 | 1.15 | 4.026 | 229.81 | 0.9 | 0.0018 | 0.095
RC0661120105-01 | 1.15 | 4.026 | 6.99 | 0.9 | 0.0018 | 0.095
RC04311101 | 1.15 | 6.065 | 636.59 | 0.9 | 0.0018 | -0.326
RC0671210004-02 | 1.14 | 6.065 | 1.97 | 0.9 | 0.0018 | 0.298
RC0671210004-01 | 1.14 | 6.065 | 13.16 | 0.9 | 0.0018 | 0.298
RC03402108-01 | 1.14 | 4 | 36 | 1 | 0.0018 | 0.115
RC03402109-01 | 1.13 | 4 | 2.99 | 1 | 0.0018 | 0.113
RC0671210202-02 | 1.12 | 4.026 | 37.1 | 0.9 | 0.0018 | 0.129
RC0671210202-01 | 1.12 | 4.026 | 17.48 | 0.9 | 0.0018 | -0.129
RC06712102-02 | 1.12 | 4.026 | 0.5 | 0.9 | 0.0018 | -0.129
RC06712102-01 | 1.12 | 4.026 | 388.23 | 0.9 | 0.0018 | -0.129
RC04023302-26 | 1.11 | 7.981 | 129.14 | 1 | 6e-05 | 0.286
RC04023302-25 | 1.11 | 7.981 | 610.84 | 1 | 6e-05 | 0.286
RC04023302-29 | 1.11 | 7.981 | 5.47 | 1 | 6e-05 | 0.286
RC0661110202 | 1.1 | 4.026 | 31.44 | 0.9 | 0.0018 | 0.095
RC04023330605-06 | 1.1 | 4.026 | 9 | 1 | 6e-05 | -0.072
RC0402330606-01 | 1.1 | 4.026 | 530.75 | 1 | 6e-05 | 0.072
RC0402330606-04 | 1.1 | 4.026 | 269.23 | 1 | 6e-05 | 0.072
RC0402330613-05 | 1.1 | 4.026 | 22.07 | 1 | 6e-05 | 0.072
RC0431120002 | 1.1 | 4.026 | 25.74 | 0.9 | 0.0018 | 0.137
RC0431120002-01 | 1.1 | 4.026 | 5.27 | 0.9 | 0.0018 | 0.137
RC0673110001 | 1.1 | 6.065 | 164.1 | 0.9 | 0.0018 | 0.27
RC04023304-02 | 1.09 | 6.065 | 343.9 | 1 | 6e-05 | -0.163
RC04023304-01 | 1.09 | 6.065 | 1.9 | 1 | 0.0018 | -0.163
RC0402330609-03 | 1.08 | 3.068 | 28.98 | 1 | 0.0018 | 0.041
RC0402330609-02 | 1.08 | 3.068 | 1.91 | 1 | 6e-05 | -0.041
RC0504040201-02 | 1.08 | 6.065 | 176.68 | 1 | 0.0018 | 0.502
RC0504040201-01 | 1.08 | 6.065 | 7.01 | 1 | 0.0018 | -0.502
RC0402330502-06 | 1.08 | 3.068 | 43.59 | 1 | 0.0018 | 0.041
RC0402330502-05 | 1.08 | 3.068 | 297.39 | 1 | 6e-05 | 0.041
RC0402330502-01 | 1.08 | 3.068 | 33.81 | 1 | 6e-05 | 0.041
RC0661120103-02 | 1.08 | 3.068 | 4.9 | 0.9 | 0.0018 | 0.051
RC04450101-03 | 1.07 | 6.065 | 164.36 | 0.9 | 0.0018 | -0.307
RC0620300003-01 | 1.06 | 7.981 | 1.97 | 0.9 | 0.0018 | 0.707
RC0620-10 | 1.04 | 10.312 | 737.33 | 0.9 | 0.0018 | 1.163
RC5610-04 | 1.03 | 23.25 | 1.19 | 1 | 0.0018 | 7.859
RC050611-02 | 1.03 | 12 | 740.58 | 1 | 0.0018 | 1.827
RC050611-01 | 1.03 | 12 | 1698.95 | 1 | 0.0018 | 1.827
RC0504300001 | 1.02 | 6.065 | 34 | 1 | 0.0018 | 0.471
RC0340300002-02 | 1.02 | 6.065 | 1014.72 | 1 | 6e-05 | 0.719
RC0340300001-01 | 1.02 | 6.065 | 6 | 1 | 6e-05 | 0.719
RC0620801002 | 1.01 | 5.875 | 49.7 | 0.9 | 0.0018 | 0.365
RC0330500004 | 1 | 4.026 | 141.96 | 1 | 6e-05 | 0.3
RC0330500001-02 | 1 | 4.026 | 83.09 | 1 | 6e-05 | 0.3
RC04032-06 | 1 | 6.065 | 234.31 | 1 | 6e-05 | 0.15
RC04032-05 | 1 | 6.065 | 280.06 | 1 | 6e-05 | -0.15
RC05033-03 | 1 | 4.026 | 16.93 | 1 | 0.0018 | 0.215
RC05033-02 | 1 | 4.026 | 1762 | 1 | 0.0018 | -0.215
RC561402-01 | 0.97 | 24 | 959.36 | 1 | 0.0018 | 7.859
RC0653050001 | 0.95 | 4.026 | 52.39 | 0.9 | 0.0018 | -0.166
RC0330500005 | 0.93 | 2.067 | 9.58 | 1 | 6e-05 | 0.073
RC0330500001-01 | 0.93 | 4.188 | 173 | 1 | 6e-05 | 0.3
RC04450104-01 | 0.93 | 4.026 | 15.62 | 0.9 | 0.0018 | 0.117
RC0330820004 | 0.92 | 4.026 | 90.64 | 1 | 6e-05 | 0.275
RC0330400001-03 | 0.92 | 4.026 | 15.39 | 1 | 6e-05 | 0.275
RC41010102 | 0.92 | 4.026 | 25.83 | 0.9 | 0.0018 | -0.206
RC0430-05 | 0.89 | 7.981 | 1621.46 | 0.9 | 0.0018 | -1.008
RC0430-09 | 0.89 | 7.981 | 1271.94 | 0.9 | 0.0018 | -1.008
RC0330800104-04 | 0.89 | 3.068 | 192.6 | 1 | 6e-05 | 0.153
RC0330800104-03 | 0.89 | 3.068 | 9 | 1 | 6e-05 | 0.153
RC0661120005-04 | 0.88 | 4.026 | 12.65 | 0.9 | 0.0018 | 0.072
RC0661120005-03 | 0.88 | 4.026 | 3.3 | 0.9 | 0.0018 | 0.072
RC41041-07 | 0.86 | 4.026 | 175.72 | 0.9 | 0.0018 | 0.247
RC41041-06 | 0.86 | 4.026 | 519.13 | 0.9 | 0.0018 | -0.247
RC0402330603 | 0.86 | 3.068 | 20.18 | 1 | 6e-05 | 0.032
RC651100004 | 0.85 | 3.068 | 13 | 1 | 0.0018 | -0.091
RC4457010204-03 | 0.84 | 4.026 | 6.23 | 1 | 0.0018 | 0.097
RC4457010204-02 | 0.84 | 4.026 | 50 | 1 | 0.0018 | -0.097
RC0340210301 | 0.83 | 4 | 5 | 1 | 0.0018 | -0.084
RC04052 | 0.82 | 6 | 7.1 | 1 | 0.0018 | 0.418
RC04023307-07 | 0.82 | 6.065 | 62.86 | 1 | 6e-05 | -0.121
Block F-07 | 0.8 | 7.981 | 0.86 | 1 | 6e-05 | -0.94
RC040231-03 | 0.8 | 7.981 | 3 | 1 | 6e-05 | 0.207
RC065311-99 | 0.77 | 4.026 | 413.85 | 1 | 0.0018 | 0.06
RC065811-02 | 0.75 | 6.065 | 266.89 | 0.9 | 0.0018 | 0.117
RC06531102-02 | 0.75 | 3.068 | 435.96 | 1 | 0.0018 | 0.034
RC0340210305 | 0.75 | 4 | 3 | 1 | 0.0018 | 0.076
RC4457010103-02 | 0.71 | 4.026 | 57.81 | 1 | 0.0018 | 0.082
RC4457010103-01 | 0.71 | 4.026 | 8 | 1 | 0.0018 | -0.082
RC0330901005 | 0.69 | 6.065 | 54.09 | 1 | 0.0018 | 0.456
RC0620300003-02 | 0.69 | 7.981 | 1.81 | 0.9 | 0.0018 | 0.462
RC0651100003 | 0.69 | 3.068 | 46 | 1 | 0.0018 | 0.074
RC0673500001-02 | 0.68 | 4.026 | 15.6 | 0.9 | 0.0018 | 0.109
RC0673500001-01 | 0.68 | 4.026 | 5.33 | 0.9 | 0.0018 | 0.109
RC0661120108-04 | 0.67 | 4.026 | 1.37 | 0.9 | 0.0018 | 0.054
RC0661120108-03 | 0.67 | 4.026 | 5.12 | 0.9 | 0.0018 | 0.054
RC0661120108-01 | 0.67 | 4.026 | 7.5 | 0.9 | 0.0018 | 0.054
RC0661120106-01 | 0.67 | 4.026 | 190.29 | 0.9 | 0.0018 | 0.054
RC0653110107-01 | 0.67 | 2.066 | 213.83 | 1 | 0.0018 | 0.014
RC0653110105-01 | 0.67 | 4.026 | 76.88 | 1 | 0.0018 | 0.054
RC04450101-02 | 0.67 | 6.065 | 164.14 | 0.9 | 0.0018 | -0.19
RC0402330610 | 0.67 | 3.068 | 9.13 | 1 | 0.0018 | 0.025
RC0503100006-01 | 0.67 | 4.026 | 11.49 | 1 | 0.0018 | 0.118
RC03308302-01 | 0.64 | 3.068 | 15.13 | 1 | 6e-05 | 0.11
RC0402330502-04 | 0.63 | 4.026 | 0.91 | 1 | 6e-05 | 0.041
RC0402330502-02 | 0.63 | 4.026 | 1.01 | 1 | 6e-05 | 0.041
RC0661120103-01 | 0.63 | 4.026 | 0.95 | 0.9 | 0.0018 | 0.051
RC0671210003-97 | 0.62 | 6.065 | 10.29 | 0.9 | 0.0018 | 0.162
RC0671210003-98 | 0.62 | 6.065 | 11.46 | 0.9 | 0.0018 | -0.162
RC0671210003-03 | 0.62 | 6.065 | 22.69 | 0.9 | 0.0018 | 0.162
RC0671210003-02 | 0.62 | 6.065 | 504.77 | 0.9 | 0.0018 | 0.162
RC0671210003-01 | 0.62 | 6.065 | 2.84 | 0.9 | 0.0018 | -0.162
RC0620300001-02 | 0.61 | 7.981 | 0.27 | 0.9 | 0.0018 | -0.407
RC0402212003-1 | 0.59 | 6.065 | 4.03 | 1 | 0.0018 | 0.088
RC616101-01 | 0.59 | 12 | 1783.75 | 0.9 | 0.0018 | 0.372
RC0673700001-02 | 0.58 | 4.026 | 81.71 | 0.9 | 0.0018 | -0.092
RC0673700001-01 | 0.58 | 4.026 | 61.76 | 0.9 | 0.0018 | -0.092
RC0431110003 | 0.57 | 6.065 | 128.9 | 0.9 | 0.0018 | -0.163
RC0620801-02 | 0.56 | 7.875 | 437.2 | 0.9 | 0.0018 | 0.365
RC0620801-01 | 0.56 | 7.875 | 327.44 | 0.9 | 0.0018 | 0.365
RC0402330611-02 | 0.56 | 3.068 | 17.6 | 1 | 0.0018 | 0.021
RC0402330611-01 | 0.56 | 3.068 | 12.39 | 1 | 6e-05 | -0.021
RC0330820002-02 | 0.55 | 4.026 | 84 | 1 | 6e-05 | -0.165
RC0330820002-01 | 0.55 | 4.026 | 3.83 | 1 | 6e-05 | -0.165
RC0674100001-01 | 0.53 | 7.981 | 4.52 | 0.9 | 0.0018 | -0.333
RC06741-01 | 0.53 | 7.981 | 845.54 | 0.9 | 0.0018 | 0.333
RC0653110106-02 | 0.53 | 3.068 | 13.15 | 1 | 0.0018 | 0.025
RC0402330699-02 | 0.52 | 3.068 | 19.75 | 1 | 0.0018 | 0.02
RC0402330699-01 | 0.52 | 3.068 | 1.5 | 1 | 6e-05 | -0.02
RC0330800104-02 | 0.52 | 4.026 | 836.36 | 1 | 6e-05 | 0.153
RC0330800104-01 | 0.52 | 4.026 | 2.98 | 1 | 6e-05 | 0.153
RC0330300004-04 | 0.51 | 4.026 | 3.9 | 1 | 6e-05 | 0.153
RC0330300004-03 | 0.51 | 4.026 | 1.1 | 1 | 6e-05 | 0.153
RC0330300004-02 | 0.51 | 4.026 | 10 | 1 | 6e-05 | 0.153
RC0330300004-01 | 0.51 | 4.026 | 83.4 | 1 | 6e-05 | -0.153
RC03303-06 | 0.51 | 4.026 | 189.82 | 1 | 6e-05 | 0.153
RC03303-05 | 0.51 | 4.026 | 3.71 | 1 | 6e-05 | 0.153
RC0330400099-10 | 0.51 | 2.067 | 620 | 1 | 6e-05 | -0.04
RC0330400099-09 | 0.51 | 2.067 | 0.57 | 1 | 6e-05 | -0.04
RC03305-03 | 0.51 | 6.065 | 320.83 | 1 | 6e-05 | -0.343
RC44570101-14 | 0.49 | 12 | 246.13 | 1 | 0.0018 | -0.505
RC44570101-13 | 0.49 | 12 | 312.61 | 1 | 0.0018 | -0.505
RC06712102-03 | 0.49 | 6.065 | 62.88 | 0.9 | 0.0018 | -0.129
RC0330830101 | 0.49 | 4.026 | 21 | 1 | 6e-05 | 0.146
RC033083-07 | 0.49 | 4.026 | 452.94 | 1 | 6e-05 | 0.146
RC04450103-01 | 0.49 | 6.065 | 58 | 0.9 | 0.0018 | 0.14
RC04450101-01 | 0.49 | 6.065 | 62.94 | 0.9 | 0.0018 | 0.14
RC0402330613-01 | 0.48 | 6.065 | 120.71 | 1 | 6e-05 | 0.072
RC670602 | 0.48 | 6.065 | 17.24 | 1 | 0.0018 | 0.298
RC0330500081-03 | 0.47 | 3.068 | 389.22 | 1 | 6e-05 | -0.082
RC0631100002-02 | 0.46 | 4.026 | 268.26 | 1 | 0.0018 | -0.19
RC0631100002-01 | 0.46 | 4.026 | 48 | 1 | 0.0018 | -0.19
RC0340210204-01 | 0.46 | 4 | 3.7 | 1 | 0.0018 | 0.046
RC04023307-11 | 0.45 | 4.026 | 22.29 | 1 | 0.0018 | 0.029
RC04023307-10 | 0.45 | 4.026 | 3 | 1 | 6e-05 | 0.029
RC067121-05 | 0.44 | 12 | 501.59 | 0.9 | 0.0018 | -0.445
RC033050001 | 0.43 | 4.026 | 137.54 | 1 | 0.0018 | 0.128
RC0653110105-05 | 0.42 | 3.068 | 19.37 | 0.9 | 0.0018 | 0.02
RC0653110105-04 | 0.42 | 3.068 | 4.48 | 0.9 | 0.0018 | 0.02
RC065305 | 0.42 | 6.065 | 5.6 | 0.9 | 0.0018 | -0.166
RC03305-11 | 0.41 | 6.065 | 239.05 | 1 | 6e-05 | -0.28
RC04450105-01 | 0.4 | 4.026 | 9.03 | 0.9 | 0.0018 | 0.05
RC04450105-02 | 0.4 | 4.026 | 12.05 | 0.9 | 0.0018 | 0.05
RC0340210309 | 0.38 | 4 | 3.42 | 1 | 0.0018 | -0.039
RC0652200002-02 | 0.38 | 4.026 | 24.44 | 1 | 0.0018 | 0.071
RC034021-02 | 0.38 | 12 | 5547.47 | 1 | 0.0018 | -0.344
RC44570102-13 | 0.37 | 12 | 272.11 | 1 | 0.0018 | 0.376
RC0653110105-03 | 0.36 | 4.026 | 83 | 1 | 0.0018 | 0.029
RC03402104-07 | 0.35 | 2 | 19.35 | 1 | 0.0018 | -0.009
RC0430-07 | 0.35 | 7.981 | 1132.07 | 0.9 | 0.0018 | -0.389
RC0430-04 | 0.35 | 7.981 | 1955.26 | 0.9 | 0.0018 | -0.389
RC0430-03 | 0.35 | 7.981 | 913.31 | 0.9 | 0.0018 | -0.389
RC03402104-10 | 0.33 | 2.066 | 1.42 | 1 | 0.0018 | 0.009
RC0340210304 | 0.32 | 3 | 3 | 1 | 0.0018 | -0.018
RC03305-12 | 0.32 | 6.065 | 25.82 | 1 | 6e-05 | -0.216
RC033050002-02 | 0.32 | 6.065 | 10.67 | 1 | 6e-05 | 0.215
RC033050002-01 | 0.32 | 6.065 | 52.4 | 1 | 6e-05 | 0.215
RC03305-04 | 0.32 | 6.065 | 390.88 | 1 | 6e-05 | -0.215
RC0653110105-02 | 0.31 | 4.026 | 96.64 | 1 | 0.0018 | 0.025
RC0330500010 | 0.31 | 4.026 | 303.05 | 1 | 6e-05 | -0.092
RC0653110106-01 | 0.31 | 4.026 | 8.93 | 1 | 0.0018 | 0.025
RC04023304-05 | 0.31 | 6.065 | 301.28 | 1 | 6e-05 | -0.046
RC04023304-04 | 0.31 | 6.065 | 213.56 | 1 | 6e-05 | -0.046
RC04023304-03 | 0.31 | 6.065 | 265.52 | 1 | 6e-05 | -0.046
RC0505100001-01 | 0.3 | 6.065 | 10 | 1 | 0.0018 | -0.137
RC0505100001-02 | 0.3 | 6.065 | 10.9 | 1 | 0.0018 | 0.137
RC0340210106-02 | 0.3 | 4 | 42.17 | 1 | 0.0018 | 0.03
RC561402-03 | 0.29 | 8 | 23.05 | 1 | 0.0018 | 0.263
RC4457010106-03 | 0.29 | 4.026 | 32.85 | 1 | 0.0018 | 0.034
RC4457010106-02 | 0.29 | 4.026 | 98.7 | 1 | 0.0018 | -0.034
RC061780101-02 | 0.29 | 7.981 | 20.99 | 0.9 | 0.0018 | 0.287
RC0402330201-01 | 0.28 | 7.981 | 1.96 | 1 | 6e-05 | -0.072
RC03305-02 | 0.28 | 8.187 | 2.21 | 1 | 6e-05 | 0.343
RC061780102-02 | 0.27 | 6.065 | 56.28 | 0.9 | 0.0018 | 0.154
RC03305-14 | 0.26 | 6.065 | 392.31 | 1 | 6e-05 | -0.178
RC03305-13 | 0.26 | 6.065 | 52.69 | 1 | 6e-05 | -0.178
RC0402110106 | 0.26 | 3 | 152.18 | 1 | 0.0018 | 0.033
RC0402110105-4 | 0.26 | 3 | 2168.56 | 1 | 0.0018 | 0.033
RC41010202 | 0.25 | 6.065 | 73.57 | 0.9 | 0.0018 | 0.04
RC03305-15 | 0.24 | 6.065 | 230 | 1 | 6e-05 | 0.166
RC03305-09 | 0.24 | 7.981 | 24.79 | 1 | 6e-05 | -0.28
RC03305-08 | 0.24 | 7.981 | 4.78 | 1 | 6e-05 | 0.28
RC06712101-98 | 0.23 | 7.981 | 260.11 | 0.9 | 0.0018 | 0.105
RC06712101-99 | 0.23 | 7.981 | 11.4 | 0.9 | 0.0018 | 0.105
RC0431120103-03 | 0.23 | 4.026 | 30.37 | 0.9 | 0.0018 | 0.028
RC0431120103-02 | 0.23 | 4.026 | 20.74 | 0.9 | 0.0018 | 0.028
RC033083-06 | 0.22 | 7.981 | 37.61 | 1 | 6e-05 | 0.257
RC033083-05 | 0.22 | 7.981 | 39.53 | 1 | 6e-05 | 0.257
RC033083-03 | 0.22 | 7.981 | 0.3 | 1 | 6e-05 | 0.257
RC033083-02 | 0.22 | 7.981 | 1.52 | 1 | 6e-05 | 0.257
RC0330500003 | 0.22 | 3.068 | 29 | 1 | 6e-05 | -0.038
Block F-08 | 0.22 | 15.312 | 1.2 | 1 | 6e-05 | -0.94
RC0330500012-02 | 0.21 | 4.026 | 68.81 | 1 | 6e-05 | 0.064
RC0330500012-01 | 0.21 | 4.026 | 18.25 | 1 | 6e-05 | -0.064
RC56120101 | 0.19 | 6 | 2257.31 | 1 | 0.0018 | 0.096
RC0653110112-01 | 0.19 | 3.068 | 376.08 | 1 | 0.0018 | 0.009
RC0402110104 | 0.19 | 4 | 29.15 | 1 | 0.0018 | 0.043
RC0653110113-01 | 0.17 | 3.068 | 19.03 | 1 | 0.0018 | 0.008
RC41010103-03 | 0.17 | 6.065 | 258.53 | 0.9 | 0.0018 | 0.088
RC41010103-01 | 0.17 | 6.065 | 1492.66 | 0.9 | 0.0018 | 0.088
RC4470-10 | 0.16 | 22.624 | 4.55 | 0.9 | 0.0018 | 1.364
RC0653110111-02 | 0.16 | 3.068 | 23.18 | 0.9 | 0.0018 | -0.007
RC0653110111-01 | 0.16 | 3.068 | 5.6 | 0.9 | 0.0018 | 0.007
RC03402104-03 | 0.16 | 3 | 479.85 | 1 | 0.0018 | 0.009
RC4457010108-01 | 0.16 | 12 | 2.38 | 1 | 0.0018 | 0.16
RC061780103-01 | 0.16 | 12 | 1323.97 | 0.9 | 0.0018 | 0.363
RC0617801-98 | 0.16 | 12 | 3.8 | 0.9 | 0.0018 | 0.363
RC061780102-01 | 0.15 | 7.981 | 8.33 | 0.9 | 0.0018 | 0.154
RC067121-04 | 0.14 | 12 | 294.83 | 0.9 | 0.0018 | -0.147
RC0402110105-1 | 0.14 | 4.026 | 59.71 | 1 | 0.0018 | 0.033
RC0402110105-3 | 0.14 | 4.026 | 3.19 | 1 | 0.0018 | 0.033
RC0402330801-05 | 0.14 | 4.026 | 14.4 | 1 | 0.0018 | 0.009
RC0402330801-01 | 0.14 | 4.026 | 1 | 1 | 6e-05 | 0.009
RC0402330801-02 | 0.14 | 4.026 | 1.96 | 1 | 0.0018 | 0.009
RC0402330801-04 | 0.14 | 4.026 | 4.12 | 1 | 0.0018 | 0.009
RC067121-03 | 0.14 | 12 | 33 | 0.9 | 0.0018 | -0.139
RC03305-16 | 0.14 | 6.065 | 0.5 | 1 | 6e-05 | 0.092
RC0402330205-02 | 0.14 | 4.026 | 134.22 | 1 | 0.0018 | 0.009
RC0402330205-01 | 0.14 | 4.026 | 75 | 1 | 6e-05 | 0.009
RC0402330205 | 0.14 | 4.026 | 0.78 | 1 | 0.0018 | -0.009
RC561402-02 | 0.13 | 12 | 28.52 | 1 | 0.0018 | 0.263
RC03402103-10 | 0.13 | 8 | 122.75 | 1 | 0.0018 | -0.052
RC03402103-09 | 0.13 | 8 | 312.67 | 1 | 0.0018 | -0.052
RC0653110110 | 0.13 | 3.068 | 23.73 | 1 | 0.0018 | 0.006
RC0330500081-02 | 0.12 | 6.065 | 1.73 | 1 | 6e-05 | -0.082
RC0330500081-01 | 0.12 | 6.065 | 4.94 | 1 | 6e-05 | -0.082
RC0405110102-03 | 0.1 | 4.026 | 10.25 | 1 | 0.0018 | -0.01
RC0405110102-02 | 0.1 | 4.026 | 98.06 | 1 | 0.0018 | -0.01
RC0405110102-01 | 0.1 | 4.026 | 3 | 1 | 0.0018 | -0.01
RC0671210401 | 0.1 | 6.065 | 26.57 | 0.9 | 0.0018 | 0.025
RC06712104-01 | 0.1 | 6.065 | 316.01 | 0.9 | 0.0018 | 0.025
RC033083-01 | 0.1 | 12 | 10.12 | 1 | 6e-05 | 0.257
RC4457010204-01 | 0.09 | 12 | 3.56 | 1 | 0.0018 | 0.097
RC0653100003 | 0.09 | 3.068 | 4.74 | 1 | 0.0018 | 0.008
RC03402103-11 | 0.08 | 8 | 676.77 | 1 | 0.0018 | 0.034
RC03402103-07 | 0.08 | 10 | 128.18 | 1 | 0.0018 | -0.052
RC44570101-15 | 0.08 | 12 | 29.93 | 1 | 0.0018 | -0.082
RC03305-01 | 0.08 | 15.312 | 0.56 | 1 | 6e-05 | 0.343
RC0330820003-03 | 0.07 | 4.026 | 16.24 | 1 | 6e-05 | -0.02
RC0330820003-02 | 0.07 | 4.026 | 1.97 | 1 | 6e-05 | -0.02
RC0340210602-01 | 0.06 | 4 | 1634.47 | 1 | 0.0018 | -0.006
RC0340210602-02 | 0.06 | 4 | 27 | 1 | 0.0018 | 0.006
RC0631100003-03 | 0.06 | 4.026 | 96 | 1 | 0.0018 | 0.023
RC0631100003-02 | 0.06 | 4.026 | 74.98 | 1 | 0.0018 | -0.023
RC0631100003-01 | 0.06 | 4.026 | 2.42 | 1 | 0.0018 | -0.023
RC0330820001 | 0.05 | 12 | 11.86 | 1 | 6e-05 | -0.13
RC0330500008 | 0.04 | 4.026 | 40.12 | 1 | 6e-05 | 0.012
RC4457010106-01 | 0.03 | 12 | 2.42 | 1 | 0.0018 | -0.034
RC0671210002-02 | 0.03 | 6.065 | 264.22 | 0.9 | 0.0018 | 0.008
RC0671210002-01 | 0.03 | 6.065 | 11.57 | 0.9 | 0.0018 | 0.008
RC0330820003-01 | 0.03 | 6.065 | 0.14 | 1 | 6e-05 | -0.02
RC0651200001-02 | 0.03 | 4.026 | 59.65 | 1 | 0.0018 | 0.005
RC0651200001-01 | 0.03 | 4.026 | 12 | 1 | 0.0018 | -0.005
RC067121-02 | 0.02 | 12 | 156.98 | 0.9 | 0.0018 | 0.023
RC0330600003-02 | 0 | 6.065 | 876 | 1 | 6e-05 | 0
RC0330600003-01 | 0 | 8.187 | 2.17 | 1 | 6e-05 | 0
FUTURE-003 | 0 | 7.981 | 179.38 | 1 | 0.0018 | 0
Block A-03 | 0 | 3.068 | 2.07 | 1 | 6e-05 | 0
RC0402330204-02 | 0 | 4.026 | 5.83 | 1 | 0.0018 | 0
Future-018 | 0 | 4.026 | 3.15 | 1 | 6e-05 | 0
RC04023309-03 | 0 | 4.026 | 79.36 | 1 | 0.0018 | 0
FUTURE-24"-02 | 0 | 22.876 | 1100 | 1 | 6e-05 | 0
RC067311-01 | 0 | 6.065 | 14.85 | 0.9 | 0.0018 | 0
RC0330400010-01 | 0 | 3.068 | 0 | 1 | 6e-05 | 0
RC040231-14 | 0 | 3.068 | 0.17 | 1 | 0.0018 | 0
RC0402330612-04 | 0 | 6.065 | 2.38 | 1 | 6e-05 | 0
FUTURE-024 | 0 | 4.026 | 85.78 | 1 | 0.0018 | 0
FUTURE-24"-01 | 0 | 23.25 | 2186.44 | 1 | 0.0018 | 0
RC0430-02 | 0 | 7.981 | 1802.14 | 0.9 | 0.0018 | 0
Future-003 | 0 | 6.065 | 480.61 | 1 | 0.0018 | 0
RC06712102-04 | 0 | 6.065 | 1.74 | 0.9 | 0.0018 | 0
Future-016 | 0 | 3.068 | 24.73 | 1 | 0.0018 | 0
FUTURE-018 | 0 | 4.026 | 89.5 | 1 | 0.0018 | 0
RC0402330612-06 | 0 | 6.065 | 18.73 | 1 | 0.0018 | 0
FUTURE-017 | 0 | 7.981 | 203.32 | 1 | 0.0018 | 0
RC040231-07 | 0 | 4.026 | 6.65 | 1 | 6e-05 | 0
FUTURE-025 | 0 | 7.981 | 56.79 | 1 | 0.0018 | 0
RC04311203-01 | 0 | 6.065 | 554.54 | 0.9 | 0.0018 | 0
FUTURE-007 | 0 | 7.981 | 347.26 | 1 | 0.0018 | 0
RC040231-06 | 0 | 4.026 | 201.87 | 1 | 6e-05 | 0
FUTURE-023 | 0 | 7.981 | 110.97 | 1 | 0.0018 | 0
RC03402105-06 | 0 | 10 | 262.09 | 1 | 0.0018 | 0
RC04023302-19 | 0 | 4.026 | 2.81 | 1 | 6e-05 | 0
RC0340210501-01 | 0 | 10 | 8 | 1 | 0.0018 | 0
RC0431120106 | 0 | 6.065 | 91.91 | 0.9 | 0.0018 | 0
RC0330600002-03 | 0 | 12 | 10 | 1 | 6e-05 | 0
RC0402330612-05 | 0 | 6.065 | 1.22 | 1 | 6e-05 | 0
FUTURE-020 | 0 | 4.026 | 91.96 | 1 | 0.0018 | 0
RC0330600002 | 0 | 6.065 | 10 | 1 | 6e-05 | 0
RC0402212-10 | 0 | 6 | 87.88 | 1 | 0.0018 | 0
RC06712103-99 | 0 | 12 | 0.93 | 0.9 | 0.0018 | 0
Proposed SRIC COGEN P/L-01 | 0 | 3.068 | 5.25 | 0.9 | 0.0018 | 0
RC033083-04 | 0 | 7.981 | 1 | 1 | 6e-05 | 0
Future-009 | 0 | 6.065 | 1 | 1 | 6e-05 | 0
RC0671210003-04 | 0 | 6.065 | 7.63 | 0.9 | 0.0018 | 0
RC04311105-04 | 0 | 4.026 | 0.47 | 0.9 | 0.0018 | 0
FUTURE-034 | 0 | 7.981 | 9.08 | 1 | 0.0018 | 0
RC491101 | 0 | 12 | 678.27 | 1 | 0.0018 | 0
Future-020 | 0 | 3.068 | 29.1 | 1 | 6e-05 | 0
Future-023 | 0 | 4.026 | 5 | 1 | 6e-05 | 0
Future-032 | 0 | 4.026 | 2 | 1 | 6e-05 | 0
Block D-08 | 0 | 3.068 | 2.95 | 1 | 6e-05 | 0
Block C-09 | 0 | 3.068 | 2.54 | 1 | 6e-05 | 0
RC0340300001-03 | 0 | 4.026 | 1981.45 | 1 | 6e-05 | 0
FUTURE-021 | 0 | 7.981 | 159.52 | 1 | 0.0018 | 0
RC0402310103-01 | 0 | 4.026 | 205.67 | 1 | 6e-05 | 0
Future-024 | 0 | 4.026 | 1.45 | 1 | 0.0018 | 0
FUTURE-006 | 0 | 4.026 | 66.81 | 1 | 0.0018 | 0
RC0440210004-01 | 0 | 3.068 | 6 | 1 | 0.0018 | 0
FUTURE-24"-04 | 0 | 22.876 | 250 | 1 | 6e-05 | 0
RC0402330612-03 | 0 | 6.065 | 610.14 | 1 | 6e-05 | 0
FUTURE-24"-03 | 0 | 22.876 | 2 | 1 | 6e-05 | 0
RC040231-10 | 0 | 3.068 | 2 | 1 | 6e-05 | 0
RC0402330612-02 | 0 | 4.026 | 1.23 | 1 | 6e-05 | 0
FUTURE-019 | 0 | 7.981 | 65.21 | 1 | 0.0018 | 0
Block G-07 | 0 | 3.068 | 5.79 | 1 | 6e-05 | 0
RC04021-3 | 0 | 4 | 42.94 | 1 | 0.0018 | 0
RC0330600002-01 | 0 | 12 | 2.39 | 1 | 6e-05 | 0
RC0662100001-99 | 0 | 2.067 | 144.78 | 1 | 0.0018 | 0
RC033090302-06 | 0 | 7.981 | 7.84 | 1 | 6e-05 | 0
RC034021-01 | 0 | 12 | 862.46 | 1 | 0.0018 | 0
RC04311106-01 | 0 | 4.026 | 222.6 | 0.9 | 0.0018 | 0
FUTURE-STYROLUTION | 0 | 3.068 | 6.5 | 1 | 0.0018 | 0
RC033090302-12 | 0 | 15.25 | 0.03 | 1 | 6e-05 | 0
RC033090302-09 | 0 | 15.25 | 4.27 | 1 | 6e-05 | 0
FUTURE-001 | 0 | 4.026 | 38.95 | 1 | 0.0018 | 0
RC0330900001-02 | 0 | 3.068 | 76.46 | 1 | 6e-05 | 0
RC0330600002-02 | 0 | 12 | 398.82 | 1 | 6e-05 | 0
RC04023304-07 | 0 | 6.065 | 2.35 | 1 | 6e-05 | 0
RC0340210203-01 | 0 | 4 | 38 | 1 | 0.0018 | 0
Block C-08 | 0 | 3.068 | 1.64 | 1 | 6e-05 | 0
RC0402330204-01 | 0 | 4.026 | 15.06 | 1 | 6e-05 | 0
RC0671210005-02 | 0 | 6.065 | 5.4 | 1 | 0.0018 | 0
RC03305-10 | 0 | 6.065 | 4.03 | 1 | 6e-05 | 0
RC04023309-01 | 0 | 4.026 | 0.44 | 1 | 0.0018 | 0
RC033090302-04 | 0 | 15.25 | 6.41 | 1 | 6e-05 | 0
RC0431130001-02 | 0 | 6.065 | 5.68 | 0.9 | 0.0018 | 0
RC0664010002-01 | 0 | 4.026 | 15 | 0.9 | 0.0018 | 0
FUTURE-028 | 0 | 4.026 | 93.99 | 1 | 0.0018 | 0
FUTURE-033 | 0 | 7.981 | 193.86 | 1 | 0.0018 | 0
FUTURE-QUEQUEN | 0 | 6.065 | 332.11 | 1 | 0.0018 | 0
RC06611201-10 | 0 | 6.065 | 38.22 | 0.9 | 0.0018 | 0
RC066401-06 | 0 | 12 | 6.73 | 0.9 | 0.0018 | 0
RC0330400008-02 | 0 | 4.026 | 3.45 | 1 | 6e-05 | 0
RC0430000001-01 | 0 | 6.065 | 30.8 | 0.9 | 0.0018 | 0
RC0402330608-02 | 0 | 6.065 | 59.26 | 1 | 0.0018 | 0
RC616101-03 | 0 | 12 | 6.31 | 0.9 | 0.0018 | 0
FUTURE-026 | 0 | 4.026 | 105.77 | 1 | 0.0018 | 0
RC0402330608-01 | 0 | 6.065 | 1.7 | 1 | 6e-05 | 0
RC0340210104-01 | 0 | 4 | 3 | 1 | 0.0018 | 0
RC04023302-21 | 0 | 3.068 | 1.85 | 1 | 6e-05 | 0
RC04023302-28 | 0 | 3.068 | 16.95 | 1 | 6e-05 | 0
RC61610101 | 0 | 6.065 | 903.69 | 0.9 | 0.0018 | 0
Block A-04 | 0 | 3.068 | 2.65 | 1 | 6e-05 | 0
RC615201-03 | 0 | 12 | 2.68 | 0.9 | 0.0018 | 0
FUTURE-010 | 0 | 7.981 | 46.11 | 1 | 0.0018 | 0
Future-PO-POLYOL-02 | 0 | 6.065 | 188.39 | 1 | 0.0018 | 0
RC06731-03 | 0 | 6.065 | 6 | 0.9 | 0.0018 | 0
RC615201-NGV-SriChareonphan-01 | 0 | 6.065 | 226.73 | 0.9 | 0.0018 | 0
RC615201-NGV-SriChareonphan-02 | 0 | 6.065 | 548.88 | 0.9 | 0.0018 | 0
RC615201-NGV-Siamraj | 0 | 6.065 | 149.17 | 0.9 | 0.0018 | 0
RC615201-SofitelCentara | 0 | 6.065 | 25.3 | 0.9 | 0.0018 | 0
Future-015 | 0 | 4.026 | 1.92 | 1 | 6e-05 | 0
RC61520101-B02 | 0 | 12 | 109.22 | 0.9 | 0.0018 | 0
RC61520102-NGV-KAMPAENGPHET2-01 | 0 | 6.065 | 1597.56 | 0.9 | 0.0018 | 0
RC0330900001-01 | 0 | 4.026 | 414.41 | 1 | 6e-05 | 0
RC04023308-05 | 0 | 4.026 | 1 | 1 | 6e-05 | 0
RC0340210106-03 | 0 | 4 | 3.85 | 1 | 0.0018 | 0
FUTURE-029 | 0 | 7.981 | 146.53 | 1 | 0.0018 | 0
RC04023309-02 | 0 | 4.026 | 15.58 | 1 | 0.0018 | 0
RC033083-08 | 0 | 4.026 | 1 | 1 | 6e-05 | 0
SRIC P/L-98 | 0 | 3.068 | 1.2 | 0.9 | 0.0018 | 0
Block C-10 | 0 | 3.068 | 1.64 | 1 | 6e-05 | 0
Future-006 | 0 | 4.026 | 27.88 | 1 | 6e-05 | 0
Future-028 | 0 | 4.026 | 25 | 1 | 6e-05 | 0
RC0673200002-01 | 0 | 6.065 | 481.66 | 0.9 | 0.0018 | 0
24"-SUPER_HEADER-02 | 0 | 23.25 | 24.59 | 1 | 0.0018 | 0
RC0402310102-04 | 0 | 3.068 | 0.98 | 1 | 6e-05 | 0
RC066111-07 | 0 | 7.981 | 136.4 | 0.9 | 0.0018 | 0
RC0653110117 | 0 | 3.068 | 8.64 | 1 | 0.0018 | 0
RC0340300001-04 | 0 | 4.026 | 1138.57 | 1 | 6e-05 | 0
Future-031 | 0 | 4.026 | 29.1 | 1 | 6e-05 | 0
Proposed TBS COGEN P/L-01 | 0 | 4.026 | 6.78 | 0.9 | 0.0018 | 0
RC0673110104 | 0 | 4.026 | 20.26 | 0.9 | 0.0018 | 0
Future-035 | 0 | 4.026 | 36.54 | 1 | 6e-05 | 0
Future-001 | 0 | 6.065 | 944.16 | 1 | 0.0018 | 0
FUTURE-022 | 0 | 4.026 | 104.71 | 1 | 0.0018 | 0
RC0402330613-06 | 0 | 4.026 | 1.62 | 1 | 6e-05 | 0
RC0405110103-02 | 0 | 3.068 | 132.54 | 1 | 0.0018 | 0
RC0330800103-02 | 0 | 3.068 | 0.15 | 1 | 6e-05 | 0
Future-010 | 0 | 6.065 | 2.01 | 1 | 0.0018 | 0
Future-013 | 0 | 6.065 | 186.48 | 1 | 6e-05 | 0
Future-004 | 0 | 6.065 | 482.44 | 1 | 6e-05 | 0
FUTURE-014 | 0 | 7.981 | 100.83 | 1 | 0.0018 | 0
FUTURE-013 | 0 | 4.026 | 54.15 | 1 | 0.0018 | 0
Future-008 | 0 | 4.026 | 1.43 | 1 | 0.0018 | 0
RC0402212031-02 | 0 | 4 | 895.27 | 1 | 0.0018 | 0
FUTURE-009 | 0 | 7.981 | 27.66 | 1 | 0.0018 | 0
Future-PO-POLYOL-01 | 0 | 6.065 | 105.92 | 1 | 0.0018 | 0
RC06611-8" Valve | 0 | 7.981 | 1.09 | 0.9 | 0.0018 | 0
FUTURE-008 | 0 | 6.065 | 91.98 | 1 | 0.0018 | 0
FUTURE-005 | 0 | 7.981 | 240.36 | 1 | 0.0018 | 0
RC0405110101-07 | 0 | 4 | 0.91 | 1 | 6e-05 | 0
RC0402110105-5 | 0 | 3 | 30.11 | 1 | 0.0018 | 0
FUTURE-004 | 0 | 4.026 | 68.07 | 1 | 0.0018 | 0
Future-019 | 0 | 4.026 | 30.82 | 1 | 6e-05 | 0
Future-ENGIE GLOW-01 | 0 | 10 | 2247.89 | 1 | 0.0018 | 0
RC4911010101-01 | 0 | 0.824 | 50 | 1 | 6e-05 | 0
Future-022 | 0 | 4.026 | 29.38 | 1 | 6e-05 | 0
RC61520102-03 | 0 | 6.065 | 28.93 | 0.9 | 0.0018 | 0
FUTURE-027 | 0 | 7.981 | 319.82 | 1 | 0.0018 | 0
Future-026 | 0 | 4.026 | 28 | 1 | 6e-05 | 0
Gate_piping-01 | 0 | 7.981 | 4.04 | 1 | 0.0018 | 0
Future-011 | 0 | 6.065 | 24.04 | 1 | 6e-05 | 0
Block B-02 | 0 | 3.068 | 1.25 | 1 | 6e-05 | 0
RC447201-99 | 0 | 6.065 | 1.24 | 0.9 | 0.0018 | 0
RC0673200002-02 | 0 | 6.065 | 25.3 | 0.9 | 0.0018 | 0
RC066401-99 | 0 | 12 | 62.65 | 0.9 | 0.0018 | 0
RC06206-01 | 0 | 7.981 | 112.47 | 0.9 | 0.0018 | 0
FUTURE-032 | 0 | 4.026 | 94.12 | 1 | 0.0018 | 0
RC445403-02 | 0 | 4.026 | 2.78 | 0.9 | 0.0018 | 0
RC0664010002-02 | 0 | 4.026 | 35.12 | 0.9 | 0.0018 | 0
Future-033 | 0 | 4.026 | 504.1 | 1 | 6e-05 | 0
RC0503100002-02 | 0 | 3.068 | 23.47 | 1 | 6e-05 | 0
RC03308001-10 | 0 | 6.065 | 0.75 | 1 | 6e-05 | 0
RC0431110002 | 0 | 4.026 | 8.95 | 0.9 | 0.0018 | 0
RC05062-98 | 0 | 15.25 | 7.26 | 0.9 | 0.0018 | 0
RC04311105-02 | 0 | 4.026 | 6.01 | 0.9 | 0.0018 | 0
RC04311203-02 | 0 | 6.065 | 6.46 | 0.9 | 0.0018 | 0
RC05062-99 | 0 | 15.25 | 4.5 | 0.9 | 0.0018 | 0
RC0431120108-01 | 0 | 3.068 | 1.51 | 0.9 | 0.0018 | 0
RC03308-11 | 0 | 12 | 0.28 | 1 | 6e-05 | 0
RC03308-10 | 0 | 6.065 | 3.27 | 1 | 6e-05 | 0
RC0402330612-01 | 0 | 6.065 | 25 | 1 | 6e-05 | 0
RC05062-96 | 0 | 7.981 | 3 | 0.9 | 0.0018 | 0
SISCO P/L-01 | 0 | 4.026 | 0.76 | 0.9 | 0.0018 | 0
FUTURE-012 | 0 | 7.981 | 218.82 | 1 | 0.0018 | 0
RC0330500011 | 0 | 6.065 | 30.12 | 1 | 6e-05 | 0
RC0402330801-03 | 0 | 4.026 | 1.91 | 1 | 0.0018 | 0
RC06340102-01 | 0 | 6.065 | 589.83 | 0.9 | 0.0018 | 0
RC0661120401-02 | 0 | 6.065 | 4.37 | 0.9 | 0.0018 | 0
RC0330200001 | 0 | 3.068 | 65.39 | 1 | 6e-05 | 0
RC06340101-02 | 0 | 6.065 | 3.23 | 0.9 | 0.0018 | 0
RC06340102-99 | 0 | 4.026 | 5.9 | 0.9 | 0.0018 | 0
SRIC P/L-97 | 0 | 6.065 | 1.6 | 0.9 | 0.0018 | 0
SRIC P/L-96 | 0 | 6.065 | 1.65 | 0.9 | 0.0018 | 0
SRIC P/L-95 | 0 | 6.065 | 1.68 | 0.9 | 0.0018 | 0
RC0330500001-03 | 0 | 4.026 | 0.41 | 1 | 6e-05 | 0
RC067111002-02 | 0 | 4.026 | 186.37 | 0.9 | 0.0018 | 0
RC06711-09 | 0 | 4.026 | 2.01 | 0.9 | 0.0018 | 0
RC0431120107-03 | 0 | 6.065 | 52.83 | 0.9 | 0.0018 | 0
RC03309040001-02 | 0 | 10.02 | 1.17 | 1 | 6e-05 | 0
RC0661120203-02 | 0 | 6.065 | 1.87 | 0.9 | 0.0018 | 0
RC03308-20 | 0 | 4.026 | 1.86 | 1 | 6e-05 | 0
Future-027 | 0 | 6.065 | 399.53 | 1 | 6e-05 | 0
RC03308-19 | 0 | 6.065 | 0.14 | 1 | 6e-05 | 0
RC0431120108-02 | 0 | 3.068 | 11.95 | 0.9 | 0.0018 | 0
RC0631100006-01 | 0 | 4.026 | 152.73 | 1 | 0.0018 | 0
RC0503100002-01 | 0 | 3.068 | 24.45 | 1 | 6e-05 | 0
RC0653110103-02 | 0 | 3.068 | 23.16 | 1 | 0.0018 | 0
RC065811-03 | 0 | 6.065 | 4.17 | 0.9 | 0.0018 | 0
FUTURE-ADVANCED BIOCHEMICAL | 0 | 2.066 | 4.8 | 1 | 0.0018 | 0
RC0620-11 | 0 | 10.312 | 64.23 | 0.9 | 0.0018 | 0
RC0620-12 | 0 | 11.938 | 802.93 | 0.9 | 0.0018 | 0
RC06178-04 | 0 | 12 | 59.5 | 0.9 | 0.0018 | 0
RC0402330606-03 | 0 | 3.068 | 31.21 | 1 | 0.0018 | 0
RC063304-03 | 0 | 6.065 | 59.76 | 1 | 0.0018 | 0
RC063304-02 | 0 | 6.065 | 3.7 | 1 | 0.0018 | 0
16"-SUPER_HEADER-01 | 0 | 15.25 | 28.6 | 1 | 0.0018 | 0
RC06613-03 | 0 | 6.065 | 0.63 | 0.9 | 0.0018 | 0
RC06178-05 | 0 | 12 | 2854.51 | 0.9 | 0.0018 | 0
RC0402330206-29 | 0 | 3.068 | 0.22 | 1 | 6e-05 | 0
RC0402212-07 | 0 | 4 | 40.27 | 1 | 0.0018 | 0
RC0402212-12 | 0 | 4 | 197.07 | 1 | 0.0018 | 0
No-gas-001 | 0 | 6.065 | 479.42 | 0.9 | 0.0018 | 0
RC0661120106-02 | 0 | 4.026 | 5 | 0.9 | 0.0018 | 0
SISCO P/L-02 | 0 | 4.026 | 294.12 | 0.9 | 0.0018 | 0
RC615201-04 | 0 | 12 | 403.55 | 0.9 | 0.0018 | 0
RC61520101-A | 0 | 12 | 130.66 | 0.9 | 0.0018 | 0
RC044501-01 | 0 | 6.065 | 2.9 | 0.9 | 0.0018 | 0
RC0661120107-01 | 0 | 4.026 | 56.47 | 0.9 | 0.0018 | 0
RC0402212002-02 | 0 | 4 | 8.32 | 1 | 0.0018 | 0
RC0661120108-02 | 0 | 4.026 | 4.5 | 0.9 | 0.0018 | 0
RC61520101-B01 | 0 | 12 | 16.27 | 0.9 | 0.0018 | 0
RC0430-01 | 0 | 7.981 | 8072.32 | 0.9 | 0.0018 | 0
RC0661120107-02 | 0 | 4.026 | 13.75 | 0.9 | 0.0018 | 0
RC61520102-NGV-KAMPAENGPHET2-02 | 0 | 6.065 | 791.51 | 0.9 | 0.0018 | 0
RC61520102-NGV-BMTA-KAMPAENGPHET | 0 | 6.065 | 53.42 | 0.9 | 0.0018 | 0
RC615201-05 | 0 | 12 | 43.76 | 0.9 | 0.0018 | 0
RC0430000001-02 | 0 | 6.065 | 117.94 | 0.9 | 0.0018 | 0
RC04311105-01 | 0 | 4.026 | 68.6 | 0.9 | 0.0018 | 0
Future-025 | 0 | 4.026 | 79.92 | 1 | 6e-05 | 0
Future-012 | 0 | 4.026 | 23.94 | 1 | 6e-05 | 0
RC0671210005-01 | 0 | 6.065 | 196.16 | 1 | 0.0018 | 0
RC0620801001 | 0 | 5.875 | 77.23 | 0.9 | 0.0018 | 0
SOI BAN CHA-02 | 0 | 6.065 | 40 | 1 | 0.0018 | 0
Future-014 | 0 | 4.026 | 24.85 | 1 | 6e-05 | 0
RC0402330601-05 | 0 | 3.068 | 12.44 | 1 | 0.0018 | 0
RC0631100005-01 | 0 | 4.026 | 166.47 | 1 | 0.0018 | 0
RC043111-08 | 0 | 4.026 | 73.85 | 0.9 | 0.0018 | 0
Future-030 | 0 | 4.026 | 63 | 1 | 6e-05 | 0
FUTURE-030 | 0 | 4.026 | 96.29 | 1 | 0.0018 | 0
RC0330400007-03 | 0 | 6.065 | 0.97 | 1 | 6e-05 | 0
NGV-01 | 0 | 6.065 | 8.23 | 1 | 0.0018 | 0
RC06611205-03 | 0 | 6.065 | 1.5 | 0.9 | 0.0018 | 0
SOI BAN CHA-01 | 0 | 12 | 3.38 | 1 | 0.0018 | 0
Future-034 | 0 | 4.026 | 4.85 | 1 | 6e-05 | 0
Future-036 | 0 | 4.026 | 0.8 | 1 | 6e-05 | 0
Future-037 | 0 | 4.026 | 28.5 | 1 | 6e-05 | 0
RC4470-99 | 0 | 22.624 | 6.45 | 0.9 | 0.0018 | 0
Future-021 | 0 | 4.026 | 0.92 | 1 | 0.0018 | 0
RC06611206-03 | 0 | 12 | 10.26 | 0.9 | 0.0018 | 0
RC06611206-98 | 0 | 12 | 4 | 0.9 | 0.0018 | 0
Future-005 | 0 | 4.026 | 0.48 | 1 | 0.0018 | 0
RC06741-02 | 0 | 7.981 | 3 | 0.9 | 0.0018 | 0
Future-007 | 0 | 4.026 | 0.61 | 1 | 0.0018 | 0
RC03308-01 | 0 | 12 | 48.02 | 1 | 6e-05 | 0
RC04311105-05 | 0 | 4.026 | 276.25 | 0.9 | 0.0018 | 0
FUTURE-011 | 0 | 7.981 | 119.16 | 1 | 0.0018 | 0
RC4457010206-02 | 0 | 6.065 | 61 | 1 | 0.0018 | 0
RC040511-05 | 0 | 6 | 1.03 | 1 | 6e-05 | 0
Future-PO-POLYOL-03 | 0 | 6.065 | 955.77 | 1 | 0.0018 | 0
RC06611-05 | 0 | 11.938 | 2.74 | 0.9 | 0.0018 | 0
RC04023306-01 | 0 | 6.065 | 3.16 | 1 | 6e-05 | 0
SUKSAWAT 74 | 0 | 4.026 | 47 | 1 | 0.0018 | 0
RC447101-99 | 0 | 11.374 | 5.36 | 0.9 | 0.0018 | 0
FUTURE-002 | 0 | 7.981 | 11.74 | 1 | 0.0018 | 0
RC067111001-04 | 0 | 4.026 | 31.43 | 0.9 | 0.0018 | 0
FUTURE-016 | 0 | 8 | 10.74 | 1 | 6e-05 | 0
FUTURE-24"-05 | 0 | 12 | 1.52 | 1 | 0.0018 | 0
FUTURE-031 | 0 | 7.981 | 133.86 | 1 | 0.0018 | 0
FUTURE-24"-07 | 0 | 15.25 | 5.03 | 1 | 0.0018 | 0
RC0440210004-02 | 0 | 3.068 | 14.74 | 1 | 0.0018 | 0
Inactive - RC0440210001 | 0 | 2.066 | 116.72 | 1 | 0.0018 | 0
A HOSPITAL BKK. PHRAPADANG-02 | 0 | 4.026 | 40 | 1 | 0.0018 | 0
RC0402110105-2 | 0 | 4.026 | 1.02 | 1 | 0.0018 | 0
RC04030301-02 | 0 | 4 | 2 | 1 | 0.0018 | 0
RC0617801-97 | 0 | 12 | 9.39 | 0.9 | 0.0018 | 0
RC0617801-05 | 0 | 12 | 235.25 | 0.9 | 0.0018 | 0
RC04032-07 | 0 | 6.065 | 202.25 | 1 | 6e-05 | 0
RC447301-99 | 0 | 6.065 | 4.85 | 0.9 | 0.0018 | 0
RC06521-01 | 0 | 4.026 | 41 | 1 | 0.0018 | 0
RC06712-03 | 0 | 6.065 | 3.16 | 0.9 | 0.0018 | 0
RC04311201-05 | 0 | 4.026 | 146.54 | 0.9 | 0.0018 | 0
RC0651100001-04 | 0 | 6.065 | 13.18 | 1 | 0.0018 | 0
FUTURE-015 | 0 | 4.026 | 70.87 | 1 | 0.0018 | 0
RC066112-99 | 0 | 7.981 | 8.63 | 0.9 | 0.0018 | 0
RC0340-01 | 0 | 16 | 2812 | 1 | 0.0018 | 0
RC0340-02 | 0 | 16 | 1882 | 1 | 0.0018 | 0
RC03401-01 | 0 | 6 | 8 | 1 | 0.0018 | 0
RC0671210003-99 | 0 | 4.026 | 3.49 | 0.9 | 0.0018 | 0
RC040231-08 | 0 | 4.026 | 4 | 1 | 6e-05 | 0
RC06521-02 | 0 | 4.026 | 161.23 | 1 | 0.0018 | 0
RC040231-11 | 0 | 3.068 | 39.76 | 1 | 6e-05 | 0
RC040231-09 | 0 | 3.068 | 2 | 1 | 6e-05 | 0
RC0340210202-01 | 0 | 6 | 4 | 1 | 0.0018 | 0
RC0340210102-01 | 0 | 4 | 27.14 | 1 | 0.0018 | 0
RC0402310103-02 | 0 | 4.026 | 12.56 | 1 | 0.0018 | 0
SISCO P/L-03 | 0 | 4.026 | 1.88 | 0.9 | 0.0018 | 0
RC0431130001-01 | 0 | 6.065 | 379 | 0.9 | 0.0018 | 0
RC04032-08 | 0 | 5.94 | 229.75 | 1 | 6e-05 | 0
RC040231-12 | 0 | 3.068 | 3.8 | 1 | 6e-05 | 0
RC040231-15 | 0 | 3.068 | 0.83 | 1 | 6e-05 | 0
RC040231-13 | 0 | 3.068 | 0.53 | 1 | 6e-05 | 0
RC050611-05 | 0 | 3.068 | 3 | 1 | 0.0018 | 0
RC06340102-02 | 0 | 4.026 | 4.98 | 0.9 | 0.0018 | 0
RC0506110201-01 | 0 | 6.065 | 1.99 | 1 | 0.0018 | 0
RC0671210201 | 0 | 3.068 | 46.25 | 0.9 | 0.0018 | 0
RC065130201-01 | 0 | 4.026 | 15 | 1 | 0.0018 | 0
RC0340210307 | 0 | 4 | 9 | 1 | 0.0018 | 0
RC050611-03 | 0 | 12 | 4.47 | 1 | 0.0018 | 0
RC0402330103-02 | 0 | 6.065 | 29.11 | 1 | 0.0018 | 0
RC0653060001-03 | 0 | 2.067 | 5.51 | 0.9 | 0.0018 | 0
RC0402330102-01 | 0 | 3.068 | 34.73 | 1 | 0.0018 | 0
RC0506110201-02 | 0 | 6.065 | 33.06 | 1 | 0.0018 | 0
RC065306-04 | 0 | 6.065 | 206.03 | 0.9 | 0.0018 | 0
RC065130201-02 | 0 | 4.026 | 63.32 | 1 | 0.0018 | 0
Future - SAHA SEIREN | 0 | 4.026 | 1337 | 1 | 0.0018 | 0
RC0653050002 | 0 | 3.068 | 24.05 | 0.9 | 0.0018 | 0
RC040231-18 | 0 | 4.026 | 2.28 | 1 | 6e-05 | 0
RC03402103-08 | 0 | 10 | 36.09 | 1 | 0.0018 | 0
RC065130101-01 | 0 | 4.026 | 7.06 | 1 | 0.0018 | 0
RC03402103-12 | 0 | 8 | 46.23 | 1 | 0.0018 | 0
RC0671210102-02 | 0 | 4.026 | 41.76 | 0.9 | 0.0018 | 0
RC063304-01 | 0 | 6.065 | 3.76 | 1 | 0.0018 | 0
RC06330401-01 | 0 | 6.065 | 178.86 | 1 | 0.0018 | 0
RC06330401-02 | 0 | 6.065 | 4.13 | 1 | 0.0018 | 0
RC0671210102-01 | 0 | 4.026 | 14.98 | 0.9 | 0.0018 | 0
RC06712101-97 | 0 | 6.065 | 0.42 | 0.9 | 0.0018 | 0
RC616101-02 | 0 | 12 | 252.81 | 0.9 | 0.0018 | 0
RC445701-02 | 0 | 10 | 3.13 | 1 | 0.0018 | 0
RC06712104-02 | 0 | 6.065 | 3.14 | 0.9 | 0.0018 | 0
RC0504103 | 0 | 3.068 | 32.5 | 1 | 0.0018 | 0
RC065130101-02 | 0 | 4.026 | 8.97 | 1 | 0.0018 | 0
RC0651300001-05 | 0 | 6.065 | 1.6 | 1 | 0.0018 | 0
RC0661120106-03 | 0 | 4.026 | 4.92 | 0.9 | 0.0018 | 0
RC0402330102-02 | 0 | 3.068 | 117.1 | 1 | 0.0018 | 0
RC615201-02 | 0 | 12 | 806.8 | 0.9 | 0.0018 | 0
RC0431130001-03 | 0 | 6.065 | 0.56 | 0.9 | 0.0018 | 0
SOI KU SANG | 0 | 6.065 | 57.88 | 1 | 0.0018 | 0
RC05040402-03 | 0 | 7.981 | 8.52 | 1 | 0.0018 | 0
RC06921-03 | 0 | 11.938 | 9.89 | 0.9 | 0.0018 | 0
RC05040402-02 | 0 | 6.065 | 9.89 | 1 | 0.0018 | 0
RC03402105-03 | 0 | 12 | 349.87 | 1 | 0.0018 | 0
RC03402105-02 | 0 | 12 | 60 | 1 | 0.0018 | 0
RC03402105-05 | 0 | 10 | 678.87 | 1 | 0.0018 | 0
RC05040402-05 | 0 | 7.981 | 77.85 | 1 | 0.0018 | 0
RC05040402-04 | 0 | 7.981 | 2.93 | 1 | 0.0018 | 0
RC03402105-08 | 0 | 10 | 2.04 | 1 | 0.0018 | 0
RC03402105-07 | 0 | 6 | 137 | 1 | 0.0018 | 0
RC0503200001-03 | 0 | 4.026 | 8.33 | 1 | 0.0018 | 0
RC0503200001-02 | 0 | 4.026 | 14.4 | 1 | 0.0018 | 0
RC0503200001-01 | 0 | 4.026 | 10 | 1 | 0.0018 | 0
RC0340210108-02 | 0 | 6 | 859.03 | 1 | 0.0018 | 0
RC0617801-01 | 0 | 12 | 6.44 | 0.9 | 0.0018 | 0
RC05040402-08 | 0 | 6.065 | 69.58 | 1 | 0.0018 | 0
RC05040402-09 | 0 | 6.065 | 61.68 | 1 | 0.0018 | 0
RC0671210005-03 | 0 | 6.065 | 37.75 | 1 | 0.0018 | 0
RC0340210302 | 0 | 4 | 27 | 1 | 0.0018 | 0
THAI SERI GROUP-02 | 0 | 4.026 | 44 | 1 | 0.0018 | 0
Future-029 | 0 | 4.026 | 2.9 | 1 | 6e-05 | 0
RC44570101-16 | 0 | 12 | 1164.01 | 1 | 0.0018 | 0
Future-017 | 0 | 4.026 | 26.7 | 1 | 6e-05 | 0
RC0402330103-01 | 0 | 6.065 | 30 | 1 | 6e-05 | 0
RC0617801-06 | 0 | 12 | 15.59 | 0.9 | 0.0018 | 0
RC04023302-27 | 0 | 3.068 | 28.25 | 1 | 6e-05 | 0
RC0402330206 | 0 | 3.068 | 2.01 | 1 | 6e-05 | 0
RC0430000001-03 | 0 | 6.065 | 828.25 | 0.9 | 0.0018 | 0
A HOSPITAL BKK. PHRAPADANG-01 | 0 | 12 | 2.32 | 1 | 0.0018 | 0
Future-002 | 0 | 6.065 | 1038.86 | 1 | 0.0018 | 0
THAI SERI GROUP-01 | 0 | 12 | 3.13 | 1 | 0.0018 | 0
RC04311105-03 | 0 | 4.026 | 3 | 0.9 | 0.0018 | 0
RC0402330502-03 | 0 | 4.026 | 3.05 | 1 | 6e-05 | 0
RC0402330601-04 | 0 | 3.068 | 35.93 | 1 | 6e-05 | 0
RC06611206-01 | 0 | 12 | 0.99 | 0.9 | 0.0018 | 0
RC561101-04 | 0 | 12 | 2.1 | 1 | 0.0018 | 0
RC0405110103-01 | 0 | 3.068 | 34 | 1 | 0.0018 | 0
RC0402330601-03 | 0 | 4.026 | 1.7 | 1 | 6e-05 | 0
RC0402330601-02 | 0 | 4.026 | 312.52 | 1 | 6e-05 | 0
RC41010103-02 | 0 | 6.065 | 12.13 | 0.9 | 0.0018 | 0
RC03308001-07 | 0 | 6.065 | 1.57 | 1 | 6e-05 | 0
RC03308001-06 | 0 | 4.026 | 0.65 | 1 | 6e-05 | 0
RC04032101-02 | 0 | 8 | 38.97 | 1 | 0.0018 | 0
RC040511-04 | 0 | 6 | 2299 | 1 | 6e-05 | 0
Future-ENGIE GLOW-02 | 0 | 10 | 5.6 | 1 | 0.0018 | 0
RC065311-100 | 0 | 4.026 | 1.28 | 1 | 0.0018 | 0
VICHIEN KNITTING-02 | 0 | 4.026 | 47 | 1 | 0.0018 | 0
RC066111-99 | 0 | 4.026 | 24.67 | 0.9 | 0.0018 | 0
RC410102-99 | 0 | 6.065 | 84.09 | 0.9 | 0.0018 | 0
FUTURE-24"-06 | 0 | 23.25 | 813.56 | 1 | 0.0018 | 0
RC067111002-01 | 0 | 4.026 | 4 | 0.9 | 0.0018 | 0
SUKSAWAT 76-01 | 0 | 12 | 4.12 | 1 | 0.0018 | 0
SUKSAWAT 76-02 | 0 | 6.065 | 50.64 | 1 | 0.0018 | 0
FUTURE-24"-08 | 0 | 23.25 | 31.98 | 1 | 0.0018 | 0
VICHIEN KNITTING-01 | 0 | 4.026 | 3 | 1 | 0.0018 | 0
RC067111003-04 | 0 | 3.068 | 5.69 | 0.9 | 0.0018 | 0
RC4457010206-01 | 0 | 12 | 3.06 | 1 | 0.0018 | 0
Block B-01 | 0 | 3.068 | 2.74 | 1 | 6e-05 | 0
RC0402330606-02 | 0 | 4.026 | 0.6 | 1 | 6e-05 | 0
RC0330300003 | 0 | 4.026 | 5 | 1 | 6e-05 | 0
Model State: Solved
Generated on 21/11/2562 10:18:03
Synergi Gas 4.9.0: Facilities